## Pintura Externa
|  | valor de corte (m²) | 2
Caixilhos
ELEVAÇÃ0 01 |  | Área Total Fachada | tipo | area | quant | area de desconto por unidade | area de desconto total por tipo
|  | 263.67 | J8 | 3.12 | 12 | 1.12 | 13.44
|  |  | P06 | 3.02 | 4 | 1.02 | 4.08
|  |  | J10 | 1.38 | 1 | 0 | 0
|  |  | J11 | 0.8 | 1 | 0 | 0
|  |  | P09 | 2.4 | 1 | 0.4 | 0.4
[6 empty] | Total desconto | 17.92
[6 empty] | Area de Pintura | 245.75
|  | Área Colunas | 20.65
|  | Área portal (elev 1) | 48.66
|  | Área total de pintura | 315.06
Caixilhos
ELEVAÇÃ0 02 |  | Área Total Fachada | tipo | area | quant | area de desconto por unidade | area de desconto total por tipo
|  | 133.46 | J03 | 3.1 | 9 | 1.1 | 9.9
|  |  | P01 | 4.65 | 1 | 2.65 | 2.65
[6 empty] | 0 | 0
[6 empty] | 0 | 0
[6 empty] | 0 | 0
[6 empty] | Total desconto | 12.55
[6 empty] | Area de Pintura | 120.91
|  | Área total de pintura | 120.91
Caixilhos
ELEVAÇÃ0 03 |  | Área Total Fachada | tipo | area | quant | area de desconto por unidade | area de desconto total por tipo
|  | 190.97 | J06 | 1.2 | 1 | 0 | 0
|  |  | J08 | 3.12 | 5 | 1.12 | 5.6
|  |  | J13 | 1.56 | 2 | 0 | 0
|  |  | J12 | 0.99 | 1 | 0 | 0
|  |  | P07 | 2.79 | 2 | 0.79 | 1.58
|  |  | P06 | 3.02 | 1 | 1.02 | 1.02
|  |  | J09 | 0.91 | 1 | 0 | 0
[6 empty] | Total desconto | 8.2
[6 empty] | Area de Pintura | 182.77
|  | Área total de pintura | 182.77
Caixilhos
ELEVAÇÃ0 04 |  | Área Total Fachada | tipo | area | quant | area de desconto por unidade | area de desconto total por tipo
|  | 222.3 | J05 | 2.32 | 1 | 0.32 | 0.32
|  |  | P05 | 1.95 | 1 | 0 | 0
|  |  | J02 | 2.4 | 1 | 0.4 | 0.4
|  |  | J04 | 2.5 | 1 | 0.5 | 0.5
|  |  | P01 | 4.65 | 2 | 2.65 | 5.3
|  |  | J07 | 1.28 | 1 | 0 | 0
|  |  | J08 | 3.12 | 5 | 1.12 | 5.6
|  |  | J01 | 2.96 | 1 | 0.96 | 0.96
[6 empty] | Total desconto | 13.08
[6 empty] | Area de Pintura | 209.22
|  | Área portal (elev 1) | 48.66
|  | Área total de pintura | 257.88
Escada | 64
Total Pintura Externa |  | 940.62 | m²
2651.226

## Pintura Interna
TERREO
valor de corte (m²) | 2
Pé direito Pav Terreo | 4.2
|  |  |  | Área | Perimetro | Área plana vertical | Desconto caixilhos | Outros descontos | Total Descontos | Área de Pintura
|  |  | Sala 1 | 21.42 | 19.66 | 82.572 | 4.73 | 0 | 4.73 | 77.842
|  |  | Sala 2 | 14.79 | 15.66 | 65.772 | 1.94 | 0 | 1.94 | 63.832
|  |  | Sala 3 | 12.79 | 14.8 | 62.16 | 1.94 | 0 | 1.94 | 60.22
|  | WC | Sala 4 | 13.07 | 14.92 | 62.664 | 3.77 | 16.056 | 19.826 | 42.838 | descontado azulejos
|  |  | Sala 5 | 15.35 | 15.9 | 66.78 | 4.12 | 0 | 4.12 | 62.66
|  |  | Sala 6 | 20.46 | 18.1 | 76.02 | 7.89 | 0 | 7.89 | 68.13
|  |  | Sala 7 | 37.85 | 25.58 | 107.436 | 7.89 | 25.58 | 33.47 | 73.966 | descontada escrito 1932
|  |  | Sala 8 | 14.93 | 15.62 | 65.604 | 1.47 | 0 | 1.47 | 64.134
|  |  | Sala 9 | 13.79 | 15 | 63 | 3.77 | 0 | 3.77 | 59.23
|  |  | Sala 10 | 13.54 | 14.88 | 62.496 | 5.97 | 0 | 5.97 | 56.526
|  |  | Sala 11 | 32.68 | 41.44 | 174.048 | 22.87 | 0 | 22.87 | 151.178
|  |  | Sala 12 | 75.18 | 34.96 | 146.832 | 34.48 | 0 | 34.48 | 112.352 | pintura ornamental
|  |  | Sala 13 | 14.96 | 15.64 | 65.688 | 2.65 | 0 | 2.65 | 63.038 | pintura ornamental
|  |  | Sala 14 | 30.89 | 22.56 | 94.752 | 10.15 | 0 | 10.15 | 84.602 | pintura ornamental
|  |  | Sala 15 | 36.3 | 24.2 | 101.64 | 12.8 | 0 | 12.8 | 88.84 | pintura ornamental
|  |  | Sala 16 | 7.99 | 12.48 | 52.416 | 7.95 | 0 | 7.95 | 44.466 | pintura ornamental
|  | WC | Sala 17 | 16.27 | 16.3 | 68.46 | 2.65 | 17.7 | 20.35 | 48.11 | descontado azulejos
|  |  | Sala 18 | 28.28 | 23.68 | 99.456 | 5.41 | 23.4 | 28.81 | 70.646 | descontado azulejos
|  |  | Sala 19 | 16.75 | 16.9 | 70.98 | 5.41 | 15.6 | 21.01 | 49.97 | descontado azulejos
|  |  | Sala 20 | 9.63 | 12.42 | 52.164 | 1.32 | 0 | 1.32 | 50.844
|  |  | Sala 21 | 11.68 | 13.7 | 57.54 | 3.05 | 0 | 3.05 | 54.49
|  |  | Sala 22 | 12.12 | 13.94 | 58.548 | 3.47 | 0 | 3.47 | 55.078 | pintura ornamental
|  |  | Sala 23 | 26.81 | 21.38 | 89.796 | 13.06 | 0 | 13.06 | 76.736
|  |  | Sala 24 | 15.68 | 15.84 | 66.528 | 2.97 | 0 | 2.97 | 63.558
[9 empty] | Total Terreo | 1643.286 | 2583.906
|  |  | SUBSOLO | [6 empty] | 67.32
[9 empty] | Total | 1710.606
|  |  | SALA 1 |  |  | tipo | area | quant |  | area de desconto por unidade | area de desconto total por tipo
[6 empty] | J8 | 3.12 | 1 |  | 1.12 | 1.12
[6 empty] | P1 | 4.65 | 1 |  | 2.65 | 2.65
[6 empty] | J1 | 2.96 | 1 |  | 0.96 | 0.96
[10 empty] | Total desconto | 4.73
|  |  | SALA 2 |  |  | tipo | area | quant |  | area de desconto por unidade | area de desconto total por tipo
[6 empty] | J8 | 3.12 | 1 |  | 1.12 | 1.12
[6 empty] | P3 | 2.82 | 1 |  | 0.82 | 0.82
0
[10 empty] | Total desconto | 1.94
|  |  | SALA 3 |  |  | tipo | area | quant |  | area de desconto por unidade | area de desconto total por tipo
[6 empty] | J8 | 3.12 | 1 |  | 1.12 | 1.12
[6 empty] | P3 | 2.82 | 1 |  | 0.82 | 0.82
0
[10 empty] | Total desconto | 1.94
|  |  | SALA 4 |  |  | tipo | area | quant |  | area de desconto por unidade | area de desconto total por tipo
[6 empty] | J8 | 3.12 | 1 |  | 1.12 | 1.12
[6 empty] | P1 | 4.65 | 1 |  | 2.65 | 2.65
0
[10 empty] | Total desconto | 3.77
|  |  | SALA 5 |  |  | tipo | area | quant |  | area de desconto por unidade | area de desconto total por tipo
[6 empty] | J8 | 3.12 | 1 |  | 1.12 | 1.12
[6 empty] | P1 | 4.65 | 1 |  | 2.65 | 2.65
[6 empty] | P4 | 2.35 | 1 |  | 0.35 | 0.35
[10 empty] | Total desconto | 4.12
|  |  | SALA 6 |  |  | tipo | area | quant |  | area de desconto por unidade | area de desconto total por tipo
[6 empty] | J8 | 3.12 | 2 |  | 1.12 | 2.24
[6 empty] | P1 | 4.65 | 2 |  | 2.65 | 5.3
[6 empty] | P4 | 2.35 | 1 |  | 0.35 | 0.35
[10 empty] | Total desconto | 7.89
|  |  | SALA 7 |  |  | tipo | area | quant |  | area de desconto por unidade | area de desconto total por tipo
[6 empty] | J8 | 3.12 | 2 |  | 1.12 | 2.24
[6 empty] | P4 | 2.35 | 1 |  | 0.35 | 0.35
[6 empty] | P1 | 4.65 | 2 |  | 2.65 | 5.3
[10 empty] | Total desconto | 7.89
|  |  | SALA 8 |  |  | tipo | area | quant |  | area de desconto por unidade | area de desconto total por tipo
[6 empty] | J8 | 3.12 | 1 |  | 1.12 | 1.12
[6 empty] | P4 | 2.35 | 1 |  | 0.35 | 0.35
0
[10 empty] | Total desconto | 1.47
|  |  | SALA 9 |  |  | tipo | area | quant |  | area de desconto por unidade | area de desconto total por tipo
[6 empty] | J8 | 3.12 | 1 |  | 1.12 | 1.12
[6 empty] | P1 | 4.65 | 1 |  | 2.65 | 2.65
0
[10 empty] | Total desconto | 3.77
|  |  | SALA 10 |  |  | tipo | area | quant |  | area de desconto por unidade | area de desconto total por tipo
[6 empty] | J8 | 3.12 | 1 |  | 1.12 | 1.12
[6 empty] | J3 | 3.1 | 2 |  | 1.1 | 2.2
[6 empty] | P1 | 4.65 | 1 |  | 2.65 | 2.65
[10 empty] | Total desconto | 5.97
|  |  | SALA 11 |  |  | tipo | area | quant |  | area de desconto por unidade | area de desconto total por tipo
[6 empty] | P1 | 4.65 | 5 |  | 2.65 | 13.25
[6 empty] | P3 | 2.82 | 2 |  | 0.82 | 1.64
[6 empty] | J8 | 3.12 | 5 |  | 1.12 | 5.6
[6 empty] | P2 | 4.38 | 1 |  | 2.38 | 2.38
[10 empty] | Total desconto | 22.87
|  |  | SALA 12 |  |  | tipo | area | quant |  | area de desconto por unidade | area de desconto total por tipo
[6 empty] | P1 | 4.65 | 4 |  | 2.65 | 10.6
[6 empty] | P2 | 4.38 | 1 |  | 2.38 | 2.38
[6 empty] | ARMARIO | 19.02 | 1 |  | 17.02 | 17.02
[6 empty] | J8 | 3.12 | 4 |  | 1.12 | 4.48
[10 empty] | Total desconto | 34.48
|  |  | SALA 13 |  |  | tipo | area | quant |  | area de desconto por unidade | area de desconto total por tipo
[6 empty] | P1 | 4.65 | 1 |  | 2.65 | 2.65
0
0
[10 empty] | Total desconto | 2.65
|  |  | SALA 14 |  |  | tipo | area | quant |  | area de desconto por unidade | area de desconto total por tipo
[6 empty] | P1 | 4.65 | 3 |  | 2.65 | 7.95
[6 empty] | J3 | 3.1 | 2 |  | 1.1 | 2.2
0
[10 empty] | Total desconto | 10.15
|  |  | SALA 15 |  |  | tipo | area | quant |  | area de desconto por unidade | area de desconto total por tipo
[6 empty] | P1 | 4.65 | 4 |  | 2.65 | 10.6
[6 empty] | J3 | 3.1 | 2 |  | 1.1 | 2.2
0
[10 empty] | Total desconto | 12.8
|  |  | SALA 16 |  |  | tipo | area | quant |  | area de desconto por unidade | area de desconto total por tipo
[6 empty] | P1 | 4.65 | 3 |  | 2.65 | 7.95
0
0
[10 empty] | Total desconto | 7.95
|  |  | SALA 17 |  |  | tipo | area | quant |  | area de desconto por unidade | area de desconto total por tipo
[6 empty] | P1 | 4.65 | 1 |  | 2.65 | 2.65
0
0
[10 empty] | Total desconto | 2.65
|  |  | SALA 18 |  |  | tipo | area | quant |  | area de desconto por unidade | area de desconto total por tipo
[6 empty] | P1 | 4.65 | 1 |  | 2.65 | 2.65
[6 empty] | P3 | 2.82 | 2 |  | 0.82 | 1.64
[6 empty] | J8 | 3.12 | 1 |  | 1.12 | 1.12
[10 empty] | Total desconto | 5.41
|  |  | SALA 19 |  |  | tipo | area | quant |  | area de desconto por unidade | area de desconto total por tipo
[6 empty] | P1 | 4.65 | 1 |  | 2.65 | 2.65
[6 empty] | P3 | 2.82 | 2 |  | 0.82 | 1.64
[6 empty] | J7 | 1.28 | 1 |  | 0 | 0
[6 empty] | J8 | 3.12 | 1 |  | 1.12 | 1.12
[10 empty] | Total desconto | 5.41
|  |  | SALA 20 |  |  | tipo | area | quant |  | area de desconto por unidade | area de desconto total por tipo
[6 empty] | J4 | 2.5 | 1 |  | 0.5 | 0.5
[6 empty] | P3 | 2.82 | 1 |  | 0.82 | 0.82
0
[10 empty] | Total desconto | 1.32
|  |  | SALA 21 |  |  | tipo | area | quant |  | area de desconto por unidade | area de desconto total por tipo
[6 empty] | P1 | 4.65 | 1 |  | 2.65 | 2.65
[6 empty] | J2 | 2.4 | 1 |  | 0.4 | 0.4
0
[10 empty] | Total desconto | 3.05
|  |  | SALA 22 |  |  | tipo | area | quant |  | area de desconto por unidade | area de desconto total por tipo
[6 empty] | P1 | 4.65 | 1 |  | 2.65 | 2.65
[6 empty] | P3 | 2.82 | 1 |  | 0.82 | 0.82
0
[10 empty] | Total desconto | 3.47
|  |  | SALA 23 |  |  | tipo | area | quant |  | area de desconto por unidade | area de desconto total por tipo
[6 empty] | P1 | 4.65 | 4 |  | 2.65 | 10.6
[6 empty] | J3 | 2.82 | 3 |  | 0.82 | 2.46
0
[10 empty] | Total desconto | 13.06
|  |  | SALA 24 |  |  | tipo | area | quant |  | area de desconto por unidade | area de desconto total por tipo
[6 empty] | P1 | 4.65 | 1 |  | 2.65 | 2.65
[6 empty] | J5 | 2.32 | 1 |  | 0.32 | 0.32
[6 empty] | J9 | 0.91 | 1 |  | 0 | 0
[6 empty] | P5 | 1.95 | 1 |  | 0 | 0
[10 empty] | Total desconto | 2.97

## Reboco Interno
TERREO
valor de corte (m²) | 0
Pé direito Pav Terreo | 4.2
|  |  |  | Área | Perimetro | Área plana vertical | Desconto caixilhos | Outros descontos | Total Descontos | Área de Reboco
|  |  | Sala 1 | 21.42 | 19.66 | 82.572 | 10.73 | 0 | 10.73 | 71.842
|  |  | Sala 2 | 14.79 | 15.66 | 65.772 | 5.94 | 0 | 5.94 | 59.832
|  |  | Sala 3 | 12.79 | 14.8 | 62.16 | 5.94 | 0 | 5.94 | 56.22
|  | WC | Sala 4 | 13.07 | 14.92 | 62.664 | 7.77 | 0 | 7.77 | 54.894
|  |  | Sala 5 | 15.35 | 15.9 | 66.78 | 10.12 | 0 | 10.12 | 56.66
|  |  | Sala 6 | 20.46 | 18.1 | 76.02 | 17.89 | 0 | 17.89 | 58.13
|  |  | Sala 7 | 37.85 | 25.58 | 107.436 | 17.89 | 0 | 17.89 | 89.546 | escrito 1932
|  |  | Sala 8 | 14.93 | 15.62 | 65.604 | 5.47 | 0 | 5.47 | 60.134
|  |  | Sala 9 | 13.79 | 15 | 63 | 7.77 | 0 | 7.77 | 55.23
|  |  | Sala 10 | 13.54 | 14.88 | 62.496 | 13.97 | 0 | 13.97 | 48.526
|  |  | Sala 11 | 32.68 | 41.44 | 174.048 | 48.87 | 0 | 48.87 | 125.178
|  |  | Sala 12 | 75.18 | 34.96 | 146.832 | 54.48 | 0 | 54.48 | 92.352 | pintura ornamental
|  |  | Sala 13 | 14.96 | 15.64 | 65.688 | 4.65 | 0 | 4.65 | 61.038 | pintura ornamental
|  |  | Sala 14 | 30.89 | 22.56 | 94.752 | 20.15 | 0 | 20.15 | 74.602 | pintura ornamental
|  |  | Sala 15 | 36.3 | 24.2 | 101.64 | 24.8 | 0 | 24.8 | 76.84 | pintura ornamental
|  |  | Sala 16 | 7.99 | 12.48 | 52.416 | 13.95 | 0 | 13.95 | 38.466 | pintura ornamental
|  | WC | Sala 17 | 16.27 | 16.3 | 68.46 | 4.65 | 0 | 4.65 | 63.81 | descontado azulejos
|  |  | Sala 18 | 28.28 | 23.68 | 99.456 | 13.41 | 0 | 13.41 | 86.046 | descontado azulejos
|  |  | Sala 19 | 16.75 | 16.9 | 70.98 | 14.69 | 0 | 14.69 | 56.29 | descontado azulejos
|  |  | Sala 20 | 9.63 | 12.42 | 52.164 | 5.32 | 0 | 5.32 | 46.844
|  |  | Sala 21 | 11.68 | 13.7 | 57.54 | 7.05 | 0 | 7.05 | 50.49
|  |  | Sala 22 | 12.12 | 13.94 | 58.548 | 7.47 | 0 | 7.47 | 51.078 | pintura ornamental
|  |  | Sala 23 | 26.81 | 21.38 | 89.796 | 27.06 | 0 | 27.06 | 62.736
|  |  | Sala 24 | 15.68 | 15.84 | 66.528 | 9.83 | 0 | 9.83 | 56.698
[9 empty] | Total Terreo | 1553.482
|  |  | Subsolo | [6 empty] | 67.32
[9 empty] | Total | 1620.802
|  |  | SALA 1 |  |  | tipo | area | quant |  |  | area de desconto total por tipo
[6 empty] | J8 | 3.12 | 1 |  | area de desconto por unidade | 3.12
[6 empty] | P1 | 4.65 | 1 |  | 3.12 | 4.65
[6 empty] | J1 | 2.96 | 1 |  | 4.65 | 2.96
[10 empty] | 2.96 | 10.73
Total desconto
|  |  | SALA 2 |  |  | tipo | area | quant |  |  | area de desconto total por tipo
[6 empty] | J8 | 3.12 | 1 |  | area de desconto por unidade | 3.12
[6 empty] | P3 | 2.82 | 1 |  | 3.12 | 2.82
[10 empty] | 2.82 | 0
5.94
Total desconto
|  |  | SALA 3 |  |  | tipo | area | quant |  |  | area de desconto total por tipo
[6 empty] | J8 | 3.12 | 1 |  | area de desconto por unidade | 3.12
[6 empty] | P3 | 2.82 | 1 |  | 3.12 | 2.82
[10 empty] | 2.82 | 0
5.94
Total desconto
|  |  | SALA 4 |  |  | tipo | area | quant |  |  | area de desconto total por tipo
[6 empty] | J8 | 3.12 | 1 |  | area de desconto por unidade | 3.12
[6 empty] | P1 | 4.65 | 1 |  | 3.12 | 4.65
[10 empty] | 4.65 | 0
7.77
Total desconto
|  |  | SALA 5 |  |  | tipo | area | quant |  |  | area de desconto total por tipo
[6 empty] | J8 | 3.12 | 1 |  | area de desconto por unidade | 3.12
[6 empty] | P1 | 4.65 | 1 |  | 3.12 | 4.65
[6 empty] | P4 | 2.35 | 1 |  | 4.65 | 2.35
[10 empty] | 2.35 | 10.12
Total desconto
|  |  | SALA 6 |  |  | tipo | area | quant |  |  | area de desconto total por tipo
[6 empty] | J8 | 3.12 | 2 |  | area de desconto por unidade | 6.24
[6 empty] | P1 | 4.65 | 2 |  | 3.12 | 9.3
[6 empty] | P4 | 2.35 | 1 |  | 4.65 | 2.35
[10 empty] | 2.35 | 17.89
Total desconto
|  |  | SALA 7 |  |  | tipo | area | quant |  |  | area de desconto total por tipo
[6 empty] | J8 | 3.12 | 2 |  | area de desconto por unidade | 6.24
[6 empty] | P4 | 2.35 | 1 |  | 3.12 | 2.35
[6 empty] | P1 | 4.65 | 2 |  | 2.35 | 9.3
[10 empty] | 4.65 | 17.89
Total desconto
|  |  | SALA 8 |  |  | tipo | area | quant |  |  | area de desconto total por tipo
[6 empty] | J8 | 3.12 | 1 |  | area de desconto por unidade | 3.12
[6 empty] | P4 | 2.35 | 1 |  | 3.12 | 2.35
[10 empty] | 2.35 | 0
5.47
Total desconto
|  |  | SALA 9 |  |  | tipo | area | quant |  |  | area de desconto total por tipo
[6 empty] | J8 | 3.12 | 1 |  | area de desconto por unidade | 3.12
[6 empty] | P1 | 4.65 | 1 |  | 3.12 | 4.65
[10 empty] | 4.65 | 0
7.77
Total desconto
|  |  | SALA 10 |  |  | tipo | area | quant |  |  | area de desconto total por tipo
[6 empty] | J8 | 3.12 | 1 |  | area de desconto por unidade | 3.12
[6 empty] | J3 | 3.1 | 2 |  | 3.12 | 6.2
[6 empty] | P1 | 4.65 | 1 |  | 3.1 | 4.65
[10 empty] | 4.65 | 13.97
Total desconto
|  |  | SALA 11 |  |  | tipo | area | quant |  |  | area de desconto total por tipo
[6 empty] | P1 | 4.65 | 5 |  | area de desconto por unidade | 23.25
[6 empty] | P3 | 2.82 | 2 |  | 4.65 | 5.64
[6 empty] | J8 | 3.12 | 5 |  | 2.82 | 15.6
[6 empty] | P2 | 4.38 | 1 |  | 3.12 | 4.38
[10 empty] | 4.38 | 48.87
Total desconto
|  |  | SALA 12 |  |  | tipo | area | quant |  |  | area de desconto total por tipo
[6 empty] | P1 | 4.65 | 4 |  | area de desconto por unidade | 18.6
[6 empty] | P2 | 4.38 | 1 |  | 4.65 | 4.38
[6 empty] | ARMARIO | 19.02 | 1 |  | 4.38 | 19.02
[6 empty] | J8 | 3.12 | 4 |  | 19.02 | 12.48
[10 empty] | 3.12 | 54.48
Total desconto
|  |  | SALA 13 |  |  | tipo | area | quant |  |  | area de desconto total por tipo
[6 empty] | P1 | 4.65 | 1 |  | area de desconto por unidade | 4.65
[10 empty] | 4.65 | 0
0
4.65
Total desconto
|  |  | SALA 14 |  |  | tipo | area | quant |  |  | area de desconto total por tipo
[6 empty] | P1 | 4.65 | 3 |  | area de desconto por unidade | 13.95
[6 empty] | J3 | 3.1 | 2 |  | 4.65 | 6.2
[10 empty] | 3.1 | 0
20.15
Total desconto
|  |  | SALA 15 |  |  | tipo | area | quant |  |  | area de desconto total por tipo
[6 empty] | P1 | 4.65 | 4 |  | area de desconto por unidade | 18.6
[6 empty] | J3 | 3.1 | 2 |  | 4.65 | 6.2
[10 empty] | 3.1 | 0
24.8
Total desconto
|  |  | SALA 16 |  |  | tipo | area | quant |  |  | area de desconto total por tipo
[6 empty] | P1 | 4.65 | 3 |  | area de desconto por unidade | 13.95
[10 empty] | 4.65 | 0
0
13.95
Total desconto
|  |  | SALA 17 |  |  | tipo | area | quant |  |  | area de desconto total por tipo
[6 empty] | P1 | 4.65 | 1 |  | area de desconto por unidade | 4.65
[10 empty] | 4.65 | 0
0
4.65
Total desconto
|  |  | SALA 18 |  |  | tipo | area | quant |  |  | area de desconto total por tipo
[6 empty] | P1 | 4.65 | 1 |  | area de desconto por unidade | 4.65
[6 empty] | P3 | 2.82 | 2 |  | 4.65 | 5.64
[6 empty] | J8 | 3.12 | 1 |  | 2.82 | 3.12
[10 empty] | 3.12 | 13.41
Total desconto
|  |  | SALA 19 |  |  | tipo | area | quant |  |  | area de desconto total por tipo
[6 empty] | P1 | 4.65 | 1 |  | area de desconto por unidade | 4.65
[6 empty] | P3 | 2.82 | 2 |  | 4.65 | 5.64
[6 empty] | J7 | 1.28 | 1 |  | 2.82 | 1.28
[6 empty] | J8 | 3.12 | 1 |  | 1.28 | 3.12
[10 empty] | 3.12 | 14.69
Total desconto
|  |  | SALA 20 |  |  | tipo | area | quant |  |  | area de desconto total por tipo
[6 empty] | J4 | 2.5 | 1 |  | area de desconto por unidade | 2.5
[6 empty] | P3 | 2.82 | 1 |  | 2.5 | 2.82
[10 empty] | 2.82 | 0
5.32
Total desconto
|  |  | SALA 21 |  |  | tipo | area | quant |  |  | area de desconto total por tipo
[6 empty] | P1 | 4.65 | 1 |  | area de desconto por unidade | 4.65
[6 empty] | J2 | 2.4 | 1 |  | 4.65 | 2.4
[10 empty] | 2.4 | 0
7.05
Total desconto
|  |  | SALA 22 |  |  | tipo | area | quant |  |  | area de desconto total por tipo
[6 empty] | P1 | 4.65 | 1 |  | area de desconto por unidade | 4.65
[6 empty] | P3 | 2.82 | 1 |  | 4.65 | 2.82
[10 empty] | 2.82 | 0
7.47
Total desconto
|  |  | SALA 23 |  |  | tipo | area | quant |  |  | area de desconto total por tipo
[6 empty] | P1 | 4.65 | 4 |  | area de desconto por unidade | 18.6
[6 empty] | J3 | 2.82 | 3 |  | 4.65 | 8.46
[10 empty] | 2.82 | 0
27.06
Total desconto
|  |  | SALA 24 |  |  | tipo | area | quant |  |  | area de desconto total por tipo
[6 empty] | P1 | 4.65 | 1 |  | area de desconto por unidade | 4.65
[6 empty] | J5 | 2.32 | 1 |  | 4.65 | 2.32
[6 empty] | J9 | 0.91 | 1 |  | 2.32 | 0.91
[6 empty] | P5 | 1.95 | 1 |  | 0.91 | 1.95
[10 empty] | 1.95 | 9.83
Total desconto

## Reboco Externo
|  | valor de corte (m²) | 0
Caixilhos
ELEVAÇÃ0 01 |  | Área Total Fachada | tipo | area | quant | area de desconto por unidade | area de desconto total por tipo
|  | 263.67 | J8 | 3.12 | 12 | 3.12 | 37.44
|  |  | P06 | 3.02 | 4 | 3.02 | 12.08
|  |  | J10 | 1.38 | 1 | 1.38 | 1.38
|  |  | J11 | 0.8 | 1 | 0.8 | 0.8
|  |  | P09 | 2.4 | 1 | 2.4 | 2.4
[6 empty] | Total desconto | 54.1
[6 empty] | Area de Reboco | 209.57
|  | Área Colunas | 20.65
|  | Área portal (elev 1) | 48.66
|  | Área total de reboco | 278.88
Caixilhos
ELEVAÇÃ0 02 |  | Área Total Fachada | tipo | area | quant | area de desconto por unidade | area de desconto total por tipo
|  | 133.46 | J03 | 3.1 | 9 | 3.1 | 27.9
|  |  | P01 | 4.65 | 1 | 4.65 | 4.65
[6 empty] | 0 | 0
[6 empty] | 0 | 0
[6 empty] | 0 | 0
[6 empty] | Total desconto | 32.55
[6 empty] | Area de Reboco | 100.91
|  | Área total de reboco | 100.91
Caixilhos
ELEVAÇÃ0 03 |  | Área Total Fachada | tipo | area | quant | area de desconto por unidade | area de desconto total por tipo
|  | 190.97 | J06 | 1.2 | 1 | 1.2 | 1.2
|  |  | J08 | 3.12 | 5 | 3.12 | 15.6
|  |  | J13 | 1.56 | 2 | 1.56 | 3.12
|  |  | J12 | 0.99 | 1 | 0.99 | 0.99
|  |  | P07 | 2.79 | 2 | 2.79 | 5.58
|  |  | P06 | 3.02 | 1 | 3.02 | 3.02
|  |  | J09 | 0.91 | 1 | 0.91 | 0.91
[6 empty] | Total desconto | 30.42
[6 empty] | Area de Reboco | 160.55
|  | Área total de reboco | 160.55
Caixilhos
ELEVAÇÃ0 04 |  | Área Total Fachada | tipo | area | quant | area de desconto por unidade | area de desconto total por tipo
|  | 222.3 | J05 | 2.32 | 1 | 2.32 | 2.32
|  |  | P05 | 1.95 | 1 | 1.95 | 1.95
|  |  | J02 | 2.4 | 1 | 2.4 | 2.4
|  |  | J04 | 2.5 | 1 | 2.5 | 2.5
|  |  | P01 | 4.65 | 2 | 4.65 | 9.3
|  |  | J07 | 1.28 | 1 | 1.28 | 1.28
|  |  | J08 | 3.12 | 5 | 3.12 | 15.6
|  |  | J01 | 2.96 | 1 | 2.96 | 2.96
[6 empty] | Total desconto | 38.31
[6 empty] | Area de Reboco | 183.99
|  | Área portal (elev 1) | 48.66
|  | Área total de reboco | 232.65
Escada | 64
Total Reboco Externo |  | 836.99 | m²

## MEDIÇÃO-1_PMJ
Prefeitura do Municipio de Jaguariúna - SP
Rua Alfredo Bueno, 1235 - Centro - Jaguariuna SP CEP 13820-000 Fone (19) 3867-9700 - Fax (19) 3867-2856
PLANILHA SERVIÇOS PREFEITURA - LICITAÇÃO
Obra: Boulevard Fase 1
Proprietário: Prefeitura do Município de Jaguariúna
Local: Centro Cultural
[7 empty] | Referência: | SINAPI 04/2018
[6 empty] | Total | 1485178.72
ITEM | FONTE | CODIGO | DESCRIÇÃO | UNID | QUANTIDADE | CUSTO UNITARIO | VALOR COM BDI | VALOR TOTAL COM BDI R$
1 - CONSTRUÇÃO CENTRO CULTURAL
1.1 - SERVIÇOS PRELIMINARES
1.1.1 | SINAPI | 74209/1 | PLACA DE OBRA EM CHAPA GALVANIZADA | M² | 3.6 | 337.67 | 416.42 | 1499.112
1.1.3 | SINAPI | 73948 | LIMPEZA MANUAL DO TERRENO (C/ RASPAGEM SUPERFICIAL) | M² | 1200 | 4.9 | 6.12 | 7344
1.1.4 | SINAPI | 74077 | LOCACAO CONVENCIONAL DE OBRA, ATRAVÉS DE GABARITO DE TABUAS CORRIDAS PONTALETADAS, COM REAPROVEITAMENTO DE 3 VEZES. | M² | 614.58 | 5.74 | 7.16 | 4400.3928
SUB TOTAL DO ITEM | [7 empty] | 13243.5048
1.2 - INFRAESTRUTURA | [8 empty] | 31.05% | 425.78 | 1703.12 | 1703.12
1.2.1 | COMPOSIÇÃO | 001 | TAXA DE MOBILIZAÇÃO E DESMOBILIZAÇÃO DE EQUIPAMENTOS PARA EXECUÇÃO DE ESTACA ESCAVADA | TX | 1 | 1548.33 | 1932.32 | 1932.32
1.2.2 | SINAPI | 90877 | ESTACA ESCAVADA MECANICAMENTE, SEM FLUIDO ESTABILIZANTE, COM 25 CM DE DIÂMETRO, ATÉ 9 M DE COMPRIMENTO, CONCRETO LANÇADO POR CAMINHÃO BETONEIRA (EXCLUSIVE MOBILIZAÇÃO E DESMOBILIZAÇÃO). | M | 324 | 36.86 | 46 | 14904
1.2.3 | SINAPI | 90883 | ESTACA ESCAVADA MECANICAMENTE, SEM FLUIDO ESTABILIZANTE, COM 40 CM DE DIÂMETRO, ATÉ 9 M DE COMPRIMENTO, CONCRETO LANÇADO POR CAMINHÃO BETONEIRA (EXCLUSIVE MOBILIZAÇÃO E DESMOBILIZAÇÃO). | M | 243 | 58.17 | 72.6 | 17641.8
1.2.4 | SINAPI | 96543 | ARMAÇÃO DE BLOCO, VIGA BALDRAME E SAPATA UTILIZANDO AÇO CA-60 DE 5 MM - MONTAGEM. | KG | 174.09 | 5.5 | 6.86 | 1194.2574
1.2.5 | SINAPI | 96546 | ARMAÇÃO DE BLOCO, VIGA BALDRAME OU SAPATA UTILIZANDO AÇO CA-50 DE 10 MM - MONTAGEM. | KG | 672.36 | 5.5 | 6.86 | 4612.3896
1.2.6 | SINAPI | 96547 | ARMAÇÃO DE BLOCO, VIGA BALDRAME OU SAPATA UTILIZANDO AÇO CA-50 DE 12,5 MM - MONTAGEM. | KG | 39.55 | 5.5 | 6.86 | 271.313
1.2.7 | SINAPI | 96544 | ARMAÇÃO DE BLOCO, VIGA BALDRAME OU SAPATA UTILIZANDO AÇO CA-50 DE 6,3 MM - MONTAGEM. | KG | 145.66 | 5.5 | 6.86 | 999.2276
1.2.8 | SINAPI | 96545 | ARMAÇÃO DE BLOCO, VIGA BALDRAME OU SAPATA UTILIZANDO AÇO CA-50 DE 8 MM - MONTAGEM. | KG | 607.84 | 5.5 | 6.86 | 4169.7824
1.2.9 | SINAPI | 95577 | MONTAGEM DE ARMADURA LONGITUDINAL DE ESTACAS DE SEÇÃO CIRCULAR, DIÂMETRO = 10,0 MM. | KG | 266.55 | 5.5 | 6.86 | 1828.533
1.2.10 | SINAPI | 95578 | MONTAGEM DE ARMADURA LONGITUDINAL / TRANSVERSAL DE ESTACAS DE SEÇÃO CIRCULAR, DIÂMETRO = 12,5 MM. | KG | 468.02 | 5.5 | 6.86 | 3210.6172
1.2.11 | SINAPI | 95583 | MONTAGEM DE ARMADURA TRANSVERSAL DE ESTACAS DE SEÇÃO CIRCULAR, DIÂMETRO = 5,0 MM. | KG | 51.89 | 5.5 | 6.86 | 355.9654
1.2.12 | SINAPI | 95584 | MONTAGEM DE ARMADURA TRANSVERSAL DE ESTACAS DE SEÇÃO CIRCULAR, DIÂMETRO = 6,3 MM. | KG | 89.3 | 5.5 | 6.86 | 612.598
1.2.13 | SINAPI | 96526 | ESCAVAÇÃO MANUAL DE VALA PARA VIGA BALDRAME, SEM PREVISÃO DE FÔRMA. | M³ | 15.76 | 273.62 | 341.48 | 5381.7248
1.2.14 | SINAPI | 96522 | ESCAVAÇÃO MANUAL PARA BLOCO DE COROAMENTO OU SAPATA, SEM PREVISÃO DE FÔRMA. | M³ | 40.21 | 135.85 | 169.54 | 6817.2034
1.2.15 | SINAPI | 74106 | IMPERMEABILIZACAO DE ESTRUTURAS ENTERRADAS, COM TINTA ASFALTICA, DUAS DEMAOS. | M² | 39.33 | 10.68 | 13.33 | 524.2689
1.2.16 | SINAPI | 96557 | CONCRETAGEM DE BLOCOS DE COROAMENTO E VIGAS BALDRAMES, FCK 30 MPA, COM USO DE BOMBA LANÇAMENTO, ADENSAMENTO E ACABAMENTO. | M³ | 40.21 | 280 | 349.44 | 14050.9824
SUB TOTAL DO ITEM | [7 empty] | 78506.9831 | 31.05% | 25.49 | 4735.79 | 4735.79
1.3 - SUPERESTRUTURA
1.3.1 | SINAPI | 92874 | LANÇAMENTO COM USO DE BOMBA, ADENSAMENTO E ACABAMENTO DE CONCRETO EM ESTRUTURAS. | M³ | 63.18 | 32.45 | 40.5 | 2558.79
1.3.2 | COMPOSIÇÃO | 004 | Concreto usinado, fck = 30,0 MPa - para bombeamento | M³ | 63.18 | 280 | 349.44 | 22077.6192
1.3.3 | COMPOSIÇÃO | 002 | Laje pré-fabricada mista vigota treliçada/lajota cerâmica - LT 12 (8+4) e capa com concreto de 25MPa | M² | 36.17 | 86.53 | 107.99 | 3905.9983
1.3.4 | COMPOSIÇÃO | 003 | Laje pré-fabricada mista vigota treliçada/lajota cerâmica - LT 16 (12+4) e capa com concreto de 25MPa | M² | 124.79 | 98.2 | 122.55 | 15293.0145
1.3.5 | SINAPI | 92778 | ARMAÇÃO DE PILAR OU VIGA DE UMA ESTRUTURA CONVENCIONAL DE CONCRETO ARMADO EM UMA EDIFICAÇÃO TÉRREA OU SOBRADO UTILIZANDO AÇO CA-50 DE 10,0 MM - MONTAGEM. | KG | 866.73 | 5.5 | 6.86 | 5945.7678
1.3.6 | SINAPI | 92779 | ARMAÇÃO DE PILAR OU VIGA DE UMA ESTRUTURA CONVENCIONAL DE CONCRETO ARMADO EM UMA EDIFICAÇÃO TÉRREA OU SOBRADO UTILIZANDO AÇO CA-50 DE 12,5 MM - MONTAGEM. | KG | 327.09 | 5.5 | 6.86 | 2243.8374
1.3.7 | SINAPI | 92780 | ARMAÇÃO DE PILAR OU VIGA DE UMA ESTRUTURA CONVENCIONAL DE CONCRETO ARMADO EM UMA EDIFICAÇÃO TÉRREA OU SOBRADO UTILIZANDO AÇO CA-50 DE 16,0 MM - MONTAGEM. | KG | 1372 | 5.5 | 6.86 | 9411.92
1.3.8 | SINAPI | 92775 | ARMAÇÃO DE PILAR OU VIGA DE UMA ESTRUTURA CONVENCIONAL DE CONCRETO ARMADO EM UMA EDIFICAÇÃO TÉRREA OU SOBRADO UTILIZANDO AÇO CA-60 DE 5,0 MM - MONTAGEM. | KG | 1003.73 | 5.5 | 6.86 | 6885.5878
1.3.9 | SINAPI | 92781 | ARMAÇÃO DE PILAR OU VIGA DE UMA ESTRUTURA CONVENCIONAL DE CONCRETO ARMADO EM UMA EDIFICAÇÃO TÉRREA OU SOBRADO UTILIZANDO AÇO CA-50 DE 20,0 MM - MONTAGEM. | KG | 75.55 | 5.13 | 6.4 | 483.52
1.3.10 | SINAPI | 92776 | ARMAÇÃO DE PILAR OU VIGA DE UMA ESTRUTURA CONVENCIONAL DE CONCRETO ARMADO EM UMA EDIFICAÇÃO TÉRREA OU SOBRADO UTILIZANDO AÇO CA-50 DE 6,3 MM - MONTAGEM. | KG | 166.18 | 5.5 | 6.86 | 1139.9948
1.3.11 | SINAPI | 92777 | ARMAÇÃO DE PILAR OU VIGA DE UMA ESTRUTURA CONVENCIONAL DE CONCRETO ARMADO EM UMA EDIFICAÇÃO TÉRREA OU SOBRADO UTILIZANDO AÇO CA-50 DE 8,0 MM - MONTAGEM. | KG | 36.18 | 5.5 | 6.86 | 248.1948
1.3.12 | SINAPI | 92414 | MONTAGEM E DESMONTAGEM DE FÔRMA DE PILARES RETANGULARES E ESTRUTURAS SIMILARES COM ÁREA MÉDIA DAS SEÇÕES MENOR OU IGUAL A 0,25 M², PÉ-DIREITO SIMPLES, EM CHAPA DE MADEIRA COMPENSADA RESINADA, 2 UTILIZAÇÕES. | M² | 111.95 | 99.82 | 124.58 | 13946.731
1.3.13 | SINAPI | 92416 | MONTAGEM E DESMONTAGEM DE FÔRMA DE PILARES RETANGULARES E ESTRUTURAS SIMILARES COM ÁREA MÉDIA DAS SEÇÕES MENOR OU IGUAL A 0,25 M², PÉ-DIREITO DUPLO, EM CHAPA DE MADEIRA COMPENSADA RESINADA, 2 UTILIZAÇÕES. | M² | 75.49 | 118.76 | 148.21 | 11188.3729
1.3.14 | SINAPI | 92447 | MONTAGEM E DESMONTAGEM DE FÔRMA DE VIGA, ESCORAMENTO COM PONTALETE DE MADEIRA, PÉ-DIREITO SIMPLES, EM MADEIRA SERRADA, 2 UTILIZAÇÕES. | M² | 89.59 | 105.3 | 131.41 | 11773.0219
1.3.15 | SINAPI | 92450 | MONTAGEM E DESMONTAGEM DE FÔRMA DE VIGA, ESCORAMENTO METÁLICO, PÉ-DIREITO DUPLO, EM CHAPA DE MADEIRA RESINADA, 2 UTILIZAÇÕES. | M² | 60.27 | 198.85 | 248.16 | 14956.6032
1.3.16 | SINAPI | 92787 | ARMAÇÃO DE LAJE DE UMA ESTRUTURA CONVENCIONAL DE CONCRETO ARMADO EM UMA EDIFICAÇÃO TÉRREA OU SOBRADO UTILIZANDO AÇO CA-50 DE 10,0 MM - MONTAGEM. | KG | 598.82 | 5.5 | 6.86 | 4107.9052
1.3.17 | SINAPI | 92788 | ARMAÇÃO DE LAJE DE UMA ESTRUTURA CONVENCIONAL DE CONCRETO ARMADO EM UMA EDIFICAÇÃO TÉRREA OU SOBRADO UTILIZANDO AÇO CA-50 DE 12,5 MM - MONTAGEM. | KG | 107.91 | 5.5 | 6.86 | 740.2626
1.3.18 | SINAPI | 92789 | ARMAÇÃO DE LAJE DE UMA ESTRUTURA CONVENCIONAL DE CONCRETO ARMADO EM UMA EDIFICAÇÃO TÉRREA OU SOBRADO UTILIZANDO AÇO CA-50 DE 16,0 MM - MONTAGEM. | KG | 1611 | 5.24 | 6.54 | 10535.94
1.3.19 | SINAPI | 92784 | ARMAÇÃO DE LAJE DE UMA ESTRUTURA CONVENCIONAL DE CONCRETO ARMADO EM UMA EDIFICAÇÃO TÉRREA OU SOBRADO UTILIZANDO AÇO CA-60 DE 5,0 MM - MONTAGEM. | KG | 264.45 | 5.5 | 6.86 | 1814.127
1.3.20 | SINAPI | 92508 | MONTAGEM E DESMONTAGEM DE FÔRMA DE LAJE MACIÇA COM ÁREA MÉDIA MAIOR QUE 20 M², PÉ-DIREITO DUPLO, EM CHAPA DE MADEIRA COMPENSADA RESINADA, 2 UTILIZAÇÕES. | M² | 77.46 | 62.65 | 78.19 | 6056.5974
SUB TOTAL DO ITEM | [7 empty] | 145313.8
1.4 - ESTRUTURA METÁLICA E COBERTURA
1.4.1 | SINAPI | 94216 | TELHAMENTO COM TELHA METÁLICA TERMOACÚSTICA E = 30 MM, COM ATÉ 2 ÁGUAS, INCLUSO IÇAMENTO. | M² | 515.07 | 102.71 | 118.81 | 61195.4667 |  |  |  |  | 14617.03
1.4.2 | COMPOSIÇÃO | 005 | Fornecimento e montagem de estrutura em aço ASTM-A572 Grau 50, sem pintura | KG | 6323.21 | 10 | 11.57 | 73159.5397
1.4.3 | COMPOSIÇÃO | 015 | Calha, rufo, afins em chapa galvanizada nº 24 - corte 0,33 m | M | 115.91 | 66.48 | 82.97 | 9617.0527
1.4.4 | COMPOSIÇÃO | 016 | Calha, rufo, afins em chapa galvanizada nº 24 - corte 0,50 m | M | 150.04 | 88.89 | 110.93 | 16643.9372
1.4.5 | COMPOSIÇÃO | 017 | Calha, rufo, afins em chapa galvanizada nº 24 - corte 1,00 m | M | 151.25 | 144.33 | 180.12 | 27243.15 |  |  |  |  | 9877.25
SUB TOTAL DO ITEM | [7 empty] | 187859.1463
1.5 - ALVENARIA E FECHAMENTO
1.5.1 | SINAPI | 72131 | ALVENARIA EM TIJOLO CERAMICO MACICO 5X10X20CM 1 VEZ (ESPESSURA 20CM), ASSENTADO COM ARGAMASSA TRACO 1:2:8 (CIMENTO, CAL E AREIA) | M² | 38.3 | 124.49 | 155.36 | 5950.288 |  |  |  |  | 14617.03
1.5.2 | SINAPI | 87493 | ALVENARIA DE VEDAÇÃO DE BLOCOS CERÂMICOS FURADOS NA VERTICAL DE 19X19X39CM (ESPESSURA 19CM) DE PAREDES COM ÁREA LÍQUIDA MAIOR OU IGUAL A 6M² COM VÃOS E ARGAMASSA DE ASSENTAMENTO COM PREPARO EM BETONEIRA. | M² | 329.18 | 63.72 | 79.52 | 26176.3936
1.5.3 | SINAPI | 87481 | ALVENARIA DE VEDAÇÃO DE BLOCOS CERÂMICOS FURADOS NA VERTICAL DE 19X19X39CM (ESPESSURA 19CM) DE PAREDES COM ÁREA LÍQUIDA MAIOR OU IGUAL A 6M² SEM VÃOS E ARGAMASSA DE ASSENTAMENTO COM PREPARO EM BETONEIRA. | M² | 288.83 | 59.65 | 74.44 | 21500.5052
1.5.4 | SINAPI | 87487 | ALVENARIA DE VEDAÇÃO DE BLOCOS CERÂMICOS FURADOS NA VERTICAL DE 19X19X39CM (ESPESSURA 19CM) DE PAREDES COM ÁREA LÍQUIDA MENOR QUE 6M² COM VÃOS E ARGAMASSA DE ASSENTAMENTO COM PREPARO EM BETONEIRA. | M² | 14.57 | 71.05 | 88.67 | 1291.9219
1.5.5 | SINAPI | 87475 | ALVENARIA DE VEDAÇÃO DE BLOCOS CERÂMICOS FURADOS NA VERTICAL DE 19X19X39CM (ESPESSURA 19CM) DE PAREDES COM ÁREA LÍQUIDA MENOR QUE 6M² SEM VÃOS E ARGAMASSA DE ASSENTAMENTO COM PREPARO EM BETONEIRA. | M² | 4.84 | 64.34 | 80.3 | 388.652
1.5.7 | SINAPI | 93191 | VERGA MOLDADA IN LOCO COM UTILIZAÇÃO DE BLOCOS CANALETA PARA JANELAS COM MAIS DE 1,5 M DE VÃO. | M | 67.68 | 29.53 | 36.85 | 2494.008
1.5.8 | SINAPI | 93192 | VERGA MOLDADA IN LOCO COM UTILIZAÇÃO DE BLOCOS CANALETA PARA PORTAS COM ATÉ 1,5 M DE VÃO. | M | 2.66 | 34.05 | 42.49 | 113.0234
1.5.9 | SINAPI | 93193 | VERGA MOLDADA IN LOCO COM UTILIZAÇÃO DE BLOCOS CANALETA PARA PORTAS COM MAIS DE 1,5 M DE VÃO. | M | 22.11 | 30.26 | 37.76 | 834.8736
SUB TOTAL DO ITEM | [7 empty] | 58749.66
1.6 - REVESTIMENTOS - PISOS
1.6.1 | SINAPI | 97084 | COMPACTAÇÃO MECÂNICA DE SOLO PARA EXECUÇÃO DE RADIER, COM COMPACTADOR DE SOLOS TIPO PLACA VIBRATÓRIA. | M² | 498.66 | 0.59 | 0.74 | 369.0084
1.6.2 | SINAPI | 83534 | LASTRO DE CONCRETO, PREPARO MECÂNICO, INCLUSOS ADITIVO IMPERMEABILIZANTE, LANÇAMENTO E ADENSAMENTO | M³ | 34.91 | 517 | 645.22 | 22524.6302
1.6.3 | SINAPI | 87301 | ARGAMASSA TRAÇO 1:4 (CIMENTO E AREIA MÉDIA) PARA CONTRAPISO, PREPARO MECÂNICO COM BETONEIRA 400 L. | M³ | 14.96 | 396.14 | 494.38 | 7395.9248
1.6.4 | SINAPI | 84191 | PISO EM GRANILITE, MARMORITE OU GRANITINA ESPESSURA 8 MM, INCLUSO JUNTAS DE DILATACAO PLASTICAS | M² | 365.38 | 65 | 81.12 | 29639.6256
1.6.5 | SINAPI | 87263 | REVESTIMENTO CERÂMICO PARA PISO COM PLACAS TIPO PORCELANATO DE DIMENSÕES 60X60 CM APLICADA EM AMBIENTES DE ÁREA MAIOR QUE 10 M². | M² | 116.95 | 108.75 | 135.72 | 15872.454
1.6.6 | SINAPI | 87261 | REVESTIMENTO CERÂMICO PARA PISO COM PLACAS TIPO PORCELANATO DE DIMENSÕES 60X60 CM APLICADA EM AMBIENTES DE ÁREA MENOR QUE 5 M². | M² | 10.63 | 130.24 | 162.54 | 1727.8002
1.6.7 | SINAPI | 88650 | RODAPÉ CERÂMICO DE 7CM DE ALTURA COM PLACAS TIPO ESMALTADA EXTRA DE DIMENSÕES 60X60CM. | M | 60.99 | 12.33 | 15.39 | 938.6361
1.6.8 | SINAPI | 34682 | REVESTIMENTO PARA ESCADA EM GRANILITE, MARMORITE OU GRANITINA ESP = 8 MM | M² | 5.7 | 93.26 | 116.39 | 663.423
1.6.9 | SINAPI | 85662 | ARMACAO EM TELA DE ACO SOLDADA NERVURADA Q-92, ACO CA- 60, 4,2MM, MALHA 15X15CM | M² | 498.66 | 9.68 | 12.08 | 6023.8128
1.6.10 | SINAPI | 34680 | RODAPE PRE-MOLDADO DE GRANILITE, MARMORITE OU GRANITINA L = 10 CM | M | 32.98 | 28.69 | 35.8099 | 1181.0105
SUB TOTAL DO ITEM | [7 empty] | 86336.32
1.7 - REVESTIMENTOS - PAREDES
1.7.1 | SINAPI | 87905 | CHAPISCO APLICADO EM ALVENARIA (COM PRESENÇA DE VÃOS) E ESTRUTURAS DE CONCRETO DE FACHADA, COM COLHER DE PEDREIRO. ARGAMASSA TRAÇO 1:3 COM PREPARO EM BETONEIRA 400L. | M² | 687.501 | 7.42 | 9.26 | 6366.25
1.7.2 | SINAPI | 87894 | CHAPISCO APLICADO EM ALVENARIA (SEM PRESENÇA DE VÃOS) E ESTRUTURAS DE CONCRETO DE FACHADA, COM COLHER DE PEDREIRO. ARGAMASSA TRAÇO 1:3 COM PREPARO EM BETONEIRA 400L. | M² | 803.15 | 5.49 | 6.85 | 5501.5775
1.7.3 | SINAPI | 87529 | MASSA ÚNICA, PARA RECEBIMENTO DE PINTURA, EM ARGAMASSA TRAÇO 1:2:8, PREPARO MECÂNICO COM BETONEIRA 400L, APLICADA MANUALMENTE EM FACES INTERNAS DE PAREDES, ESPESSURA DE 20MM, COM EXECUÇÃO DE TALISCAS. | M² | 1490.65 | 27.6 | 34.44 | 51337.986
1.7.4 | SINAPI | 87273 | REVESTIMENTO CERÂMICO PARA PAREDES INTERNAS COM PLACAS TIPO ESMALTADA EXTRA DE DIMENSÕES 33X45 CM APLICADAS EM AMBIENTES DE ÁREA MAIOR QUE 5 M² NA ALTURA INTEIRA DAS PAREDES. | M² | 193.09 | 54.36 | 67.84 | 13099.2256 |  |  |  |  | 9877.25
1.7.5 | SINAPI | 87274 | REVESTIMENTO CERÂMICO PARA PAREDES INTERNAS COM PLACAS TIPO ESMALTADA EXTRA DE DIMENSÕES 33X45 CM APLICADAS EM AMBIENTES DE ÁREA MENOR QUE 5 M² A MEIA ALTURA DAS PAREDES. | M² | 27.36 | 65.65 | 81.93 | 2241.6048
SUB TOTAL DO ITEM | [7 empty] | 78546.65
1.8 - ESQUEDRIAS
1.8.1 | SINAPI | 91324 | KIT DE PORTA DE MADEIRA PARA VERNIZ, SEMI-OCA (LEVE OU MÉDIA), PADRÃO POPULAR, 60X210CM, ESPESSURA DE 3,5CM, ITENS INCLUSOS: DOBRADIÇAS, MONTAGEM E INSTALAÇÃO DO BATENTE, SEM FECHADURA - FORNECIMENTO E INSTALAÇÃO. | UN | 1 | 595.22 | 742.83 | 742.83 |  |  |  |  | 14617.03
1.8.2 | SINAPI | 91326 | KIT DE PORTA DE MADEIRA PARA VERNIZ, SEMI-OCA (LEVE OU MÉDIA), PADRÃO POPULAR, 80X210CM, ESPESSURA DE 3,5CM, ITENS INCLUSOS: DOBRADIÇAS, MONTAGEM E INSTALAÇÃO DO BATENTE, SEM FECHADURA - FORNECIMENTO E INSTALAÇÃO. | UN | 4 | 670.05 | 836.22 | 3344.88
1.8.3 | SINAPI | 91306 | FECHADURA DE EMBUTIR PARA PORTAS INTERNAS, COMPLETA, ACABAMENTO PADRÃO MÉDIO, COM EXECUÇÃO DE FURO - FORNECIMENTO E INSTALAÇÃO. | UN | 5 | 95.62 | 119.33 | 596.65
1.8.4 | COMPOSIÇÃO | 008 | Caixilho em ferro tipo veneziana, sob medida | M² | 39.33 | 300 | 374.4 | 14725.152 |  |  |  |  | 9877.25
1.8.5 | COMPOSIÇÃO | 009 | Porta em ferro de abrir, para receber vidro, sob medida | M² | 126.32 | 300 | 374.4 | 47294.208
1.8.6 | COMPOSIÇÃO | 010 | Vidro temperado incolor de 10 mm | M² | 177.62 | 226.49 | 282.66 | 50206.0692
1.8.7 | COMPOSIÇÃO | 011 | Caixilho em ferro maximar, sob medida | M² | 4.16 | 300 | 374.4 | 1557.504
1.8.8 | COMPOSIÇÃO | 012 | Vidro temperado incolor de 6 mm | M² | 4.16 | 147.74 | 184.38 | 767.0208
1.8.9 | COMPOSIÇÃO | 013 | Caixilho em ferro fixo, sob medida | M² | 51.3 | 300 | 374.4 | 19206.72
1.8.10 | COMPOSIÇÃO | 014 | Porta/portão de abrir em veneziana de ferro, sob medida | M² | 33.47 | 500 | 624 | 20885.28
1.8.11 | SINAPI | 97807 | PORTA EM AÇO DE ABRIR TIPO VENEZIANA SEM GUARNIÇÃO, 87X210CM, FIXAÇÃO COM PARAFUSOS - FORNECIMENTO E INSTALAÇÃO. | UN | 2 | 606.5 | 756.91 | 1513.82
SUB TOTAL DO ITEM | [7 empty] | 160840.134
1.9 - INSTALAÇÕES HIDROSANITÁRIAS - ESGOTO SANITÁRIO
1.9.1 | SINAPI | 89711 | TUBO PVC, SERIE NORMAL, ESGOTO PREDIAL, DN 40 MM, FORNECIDO E INSTALADO EM RAMAL DE DESCARGA OU RAMAL DE ESGOTO SANITÁRIO. | M | 30 | 17029 | 21.58 | 647.4
1.9.2 | SINAPI | 89712 | TUBO PVC, SERIE NORMAL, ESGOTO PREDIAL, DN 50 MM, FORNECIDO E INSTALADO EM RAMAL DE DESCARGA OU RAMAL DE ESGOTO SANITÁRIO. | M | 31 | 24.68 | 30.8 | 954.8
1.9.3 | SINAPI | 89713 | TUBO PVC, SERIE NORMAL, ESGOTO PREDIAL, DN 75 MM, FORNECIDO E INSTALADO EM RAMAL DE DESCARGA OU RAMAL DE ESGOTO SANITÁRIO. | M | 42 | 36.43 | 45.46 | 1909.32
1.9.4 | SINAPI | 89714 | TUBO PVC, SERIE NORMAL, ESGOTO PREDIAL, DN 100 MM, FORNECIDO E INSTALADO EM RAMAL DE DESCARGA OU RAMAL DE ESGOTO SANITÁRIO. | M | 46 | 46.86 | 58.48 | 2690.08
1.9.5 | SINAPI | 89724 | JOELHO 90 GRAUS, PVC, SERIE NORMAL, ESGOTO PREDIAL, DN 40 MM, JUNTA SOLDÁVEL, FORNECIDO E INSTALADO EM RAMAL DE DESCARGA OU RAMAL DE ESGOTO SANITÁRIO. | UN | 44 | 6.47 | 8.07 | 355.08
1.9.6 | SINAPI | 89731 | JOELHO 90 GRAUS, PVC, SERIE NORMAL, ESGOTO PREDIAL, DN 50 MM, JUNTA ELÁSTICA, FORNECIDO E INSTALADO EM RAMAL DE DESCARGA OU RAMAL DE ESGOTO SANITÁRIO. | UN | 4 | 8.71 | 10.87 | 43.48
1.9.7 | SINAPI | 89737 | JOELHO 90 GRAUS, PVC, SERIE NORMAL, ESGOTO PREDIAL, DN 75 MM, JUNTA ELÁSTICA, FORNECIDO E INSTALADO EM RAMAL DE DESCARGA OU RAMAL DE ESGOTO SANITÁRIO. | UN | 16 | 17.64 | 18.27 | 292.32
1.9.8 | SINAPI | 89744 | JOELHO 90 GRAUS, PVC, SERIE NORMAL, ESGOTO PREDIAL, DN 100 MM, JUNTA ELÁSTICA, FORNECIDO E INSTALADO EM RAMAL DE DESCARGA OU RAMAL DE ESGOTO SANITÁRIO. | UN | 16 | 19.28 | 24.06 | 384.96
1.9.9 | SINAPI | 89726 | JOELHO 45 GRAUS, PVC, SERIE NORMAL, ESGOTO PREDIAL, DN 40 MM, JUNTA SOLDÁVEL, FORNECIDO E INSTALADO EM RAMAL DE DESCARGA OU RAMAL DE ESGOTO SANITÁRIO. | UN | 14 | 7.22 | 9.01 | 126.14
1.9.10 | SINAPI | 89732 | JOELHO 45 GRAUS, PVC, SERIE NORMAL, ESGOTO PREDIAL, DN 50 MM, JUNTA ELÁSTICA, FORNECIDO E INSTALADO EM RAMAL DE DESCARGA OU RAMAL DE ESGOTO SANITÁRIO. | UN | 10 | 9.25 | 11.54 | 115.4
1.9.11 | SINAPI | 89739 | JOELHO 45 GRAUS, PVC, SERIE NORMAL, ESGOTO PREDIAL, DN 75 MM, JUNTA ELÁSTICA, FORNECIDO E INSTALADO EM RAMAL DE DESCARGA OU RAMAL DE ESGOTO SANITÁRIO. | UN | 10 | 15.42 | 19.24 | 192.4
1.9.12 | SINAPI | 89746 | JOELHO 45 GRAUS, PVC, SERIE NORMAL, ESGOTO PREDIAL, DN 100 MM, JUNTA ELÁSTICA, FORNECIDO E INSTALADO EM RAMAL DE DESCARGA OU RAMAL DE ESGOTO SANITÁRIO. | UN | 22 | 19.34 | 24.14 | 531.08
1.9.13 | SINAPI | 89752 | LUVA SIMPLES, PVC, SERIE NORMAL, ESGOTO PREDIAL, DN 40 MM, JUNTA SOLDÁVEL, FORNECIDO E INSTALADO EM RAMAL DE DESCARGA OU RAMAL DE ESGOTO SANITÁRIO. | UN | 10 | 4.91 | 6.13 | 61.3
1.9.14 | SINAPI | 89753 | LUVA SIMPLES, PVC, SERIE NORMAL, ESGOTO PREDIAL, DN 50 MM, JUNTA ELÁSTICA, FORNECIDO E INSTALADO EM RAMAL DE DESCARGA OU RAMAL DE ESGOTO SANITÁRIO. | UN | 20 | 6.9 | 8.61 | 172.2
1.9.15 | SINAPI | 89774 | LUVA SIMPLES, PVC, SERIE NORMAL, ESGOTO PREDIAL, DN 75 MM, JUNTA ELÁSTICA, FORNECIDO E INSTALADO EM RAMAL DE DESCARGA OU RAMAL DE ESGOTO SANITÁRIO. | UN | 28 | 11.48 | 14.33 | 401.24
1.9.16 | SINAPI | 89778 | LUVA SIMPLES, PVC, SERIE NORMAL, ESGOTO PREDIAL, DN 100 MM, JUNTA ELÁSTICA, FORNECIDO E INSTALADO EM RAMAL DE DESCARGA OU RAMAL DE ESGOTO SANITÁRIO. | UN | 55 | 14.47 | 18.06 | 993.3
1.9.17 | SINAPI | 89784 | TE, PVC, SERIE NORMAL, ESGOTO PREDIAL, DN 50 X 50 MM, JUNTA ELÁSTICA, FORNECIDO E INSTALADO EM RAMAL DE DESCARGA OU RAMAL DE ESGOTO SANITÁRIO. | UN | 12 | 14.96 | 18.67 | 224.04
1.9.18 | SINAPI | 89786 | TE, PVC, SERIE NORMAL, ESGOTO PREDIAL, DN 75 X 75 MM, JUNTA ELÁSTICA, FORNECIDO E INSTALADO EM RAMAL DE DESCARGA OU RAMAL DE ESGOTO SANITÁRIO. | UN | 4 | 24.45 | 30.51 | 122.04
1.9.19 | SINAPI | 89796 | TE, PVC, SERIE NORMAL, ESGOTO PREDIAL, DN 100 X 100 MM, JUNTA ELÁSTICA, FORNECIDO E INSTALADO EM RAMAL DE DESCARGA OU RAMAL DE ESGOTO SANITÁRIO. | UN | 2 | 30.5 | 38.06 | 76.12
1.9.20 | SINAPI | 89797 | JUNÇÃO SIMPLES, PVC, SERIE NORMAL, ESGOTO PREDIAL, DN 100 X 100 MM, JUNTA ELÁSTICA, FORNECIDO E INSTALADO EM RAMAL DE DESCARGA OU RAMAL DE ESGOTO SANITÁRIO. | UN | 23 | 34.88 | 43.53 | 1001.19
1.9.21 | SINAPI | 89785 | JUNÇÃO SIMPLES, PVC, SERIE NORMAL, ESGOTO PREDIAL, DN 50 X 50 MM, JUNTA ELÁSTICA, FORNECIDO E INSTALADO EM RAMAL DE DESCARGA OU RAMAL DE ESGOTO SANITÁRIO. | UN | 6 | 15.79 | 19.71 | 118.26
1.9.22 | SINAPI | 89795 | JUNÇÃO SIMPLES, PVC, SERIE NORMAL, ESGOTO PREDIAL, DN 75 X 75 MM, JUNTA ELÁSTICA, FORNECIDO E INSTALADO EM RAMAL DE DESCARGA OU RAMAL DE ESGOTO SANITÁRIO. | UN | 2 | 25.61 | 31.96 | 63.92
1.9.23 | SINAPI | 89708 | CAIXA SIFONADA, PVC, DN 150 X 185 X 75 MM, JUNTA ELÁSTICA, FORNECIDA E INSTALADA EM RAMAL DE DESCARGA OU EM RAMAL DE ESGOTO SANITÁRIO. | UN | 6 | 53.66 | 66.97 | 401.82
1.9.24 | SINAPI | 89707 | CAIXA SIFONADA, PVC, DN 100 X 100 X 50 MM, JUNTA ELÁSTICA, FORNECIDA E INSTALADA EM RAMAL DE DESCARGA OU EM RAMAL DE ESGOTO SANITÁRIO. | UN | 4 | 24.4 | 30.45 | 121.8
1.9.25 | SINAPI | 74166 | CAIXA DE INSPEÇÃO EM CONCRETO PRÉ-MOLDADO DN 60CM COM TAMPA H= 60CM - FORNECIMENTO E INSTALACAO | UN | 3 | 195.62 | 244.13 | 732.39
1.9.26 | SINAPI | 90695 | TUBO DE PVC PARA REDE COLETORA DE ESGOTO DE PAREDE MACIÇA, DN 150 MM, JUNTA ELÁSTICA, INSTALADO EM LOCAL COM NÍVEL BAIXO DE INTERFERÊNCIAS - FORNECIMENTO E ASSENTAMENTO. | M | 47 | 40.22 | 50.19 | 2358.93
1.9.27 | SINAPI | 89863 | JUNÇÃO SIMPLES, PVC, SERIE NORMAL, ESGOTO PREDIAL, DN 150 X 150 MM, JUNTA ELÁSTICA, FORNECIDO E INSTALADO EM SUBCOLETOR AÉREO DE ESGOTO SANITÁRIO. | UN | 3 | 132.59 | 165.47 | 496.41
1.9.28 | SINAPI | 89855 | JOELHO 45 GRAUS, PVC, SERIE NORMAL, ESGOTO PREDIAL, DN 150 MM, JUNTA ELÁSTICA, FORNECIDO E INSTALADO EM SUBCOLETOR AÉREO DE ESGOTO SANITÁRIO. | UN | 5 | 54.7 | 68.27 | 341.35
1.9.29 | SINAPI | 93358 | ESCAVAÇÃO MANUAL DE VALA COM PROFUNDIDADE MENOR OU IGUAL A 1,30 M. | M³ | 36 | 77.61 | 96.86 | 3486.96
1.9.30 | SINAPI | 96995 | REATERRO MANUAL APILOADO COM SOQUETE. | M³ | 36 | 47.06 | 58.73 | 2114.28
SUB TOTAL DO ITEM | [7 empty] | 21530.01
1.10 - INSTALAÇÕES HIDRO-SANITÁRIAS - ÁGUAS PLUVIAIS
1.10.1 | SINAPI | 83671 | TUBO PVC DN 100 MM PARA DRENAGEM - FORNECIMENTO E INSTALACAO | M | 304 | 62.09 | 77.49 | 23556.96
1.10.2 | SINAPI | 90695 | TUBO DE PVC PARA REDE COLETORA DE ESGOTO DE PAREDE MACIÇA, DN 150 MM, JUNTA ELÁSTICA, INSTALADO EM LOCAL COM NÍVEL BAIXO DE INTERFERÊNCIAS - FORNECIMENTO E ASSENTAMENTO. | M | 134 | 40.22 | 50.19 | 6725.46
1.10.3 | SINAPI | 89529 | JOELHO 90 GRAUS, PVC, SERIE R, ÁGUA PLUVIAL, DN 100 MM, JUNTA ELÁSTICA, FORNECIDO E INSTALADO EM RAMAL DE ENCAMINHAMENTO. | UN | 56 | 27.36 | 34.15 | 1912.4
1.10.4 | SINAPI | 89531 | JOELHO 45 GRAUS, PVC, SERIE R, ÁGUA PLUVIAL, DN 100 MM, JUNTA ELÁSTICA, FORNECIDO E INSTALADO EM RAMAL DE ENCAMINHAMENTO. | UN | 58 | 23.67 | 29.54 | 1713.32
1.10.5 | SINAPI | 89554 | LUVA SIMPLES, PVC, SERIE R, ÁGUA PLUVIAL, DN 100 MM, JUNTA ELÁSTICA, FORNECIDO E INSTALADO EM RAMAL DE ENCAMINHAMENTO. | UN | 114 | 14.75 | 18.41 | 2098.74
1.10.6 | SINAPI | 74166 | CAIXA DE INSPEÇÃO EM CONCRETO PRÉ-MOLDADO DN 60CM COM TAMPA H= 60CM - FORNECIMENTO E INSTALACAO | UN | 2 | 195.62 | 244.13 | 488.26
1.10.7 | SINAPI | 93358 | ESCAVAÇÃO MANUAL DE VALA COM PROFUNDIDADE MENOR OU IGUAL A 1,30 M. | M³ | 16 | 77.61 | 96.86 | 1549.76
1.10.8 | SINAPI | 96995 | REATERRO MANUAL APILOADO COM SOQUETE. | M³ | 16 | 47.06 | 58.73 | 939.68
SUB TOTAL DO ITEM | [7 empty] | 38984.58
1.11 - INSTALAÇÕES HIDRO-SANITÁRIAS - ÁGUA FRIA
1.11.1 | SINAPI | 88503 | CAIXA D´ÁGUA EM POLIETILENO, 1000 LITROS, COM ACESSÓRIOS | UN | 4 | 788.79 | 984.41 | 3937.64 |  |  |  |  | 14617.03
1.11.2 | SINAPI | 94703 | ADAPTADOR COM FLANGE E ANEL DE VEDAÇÃO, PVC, SOLDÁVEL, DN 25 MM X 3/4 , INSTALADO EM RESERVAÇÃO DE ÁGUA DE EDIFICAÇÃO QUE POSSUA RESERVATÓRIO DE FIBRA/FIBROCIMENTO FORNECIMENTO E INSTALAÇÃO. | UN | 4 | 20.08 | 25.06 | 100.24
1.11.3 | SINAPI | 94704 | ADAPTADOR COM FLANGE E ANEL DE VEDAÇÃO, PVC, SOLDÁVEL, DN 32 MM X 1 , INSTALADO EM RESERVAÇÃO DE ÁGUA DE EDIFICAÇÃO QUE POSSUA RESERVATÓRIO DE FIBRA / FIBROCIMENTO FORNECIMENTO E INSTALAÇÃO. | UN | 4 | 23.49 | 29.32 | 117.28
1.11.4 | SINAPI | 94707 | ADAPTADOR COM FLANGE E ANEL DE VEDAÇÃO, PVC, SOLDÁVEL, DN 60 MM X 2 , INSTALADO EM RESERVAÇÃO DE ÁGUA DE EDIFICAÇÃO QUE POSSUA RESERVATÓRIO DE FIBRA / FIBROCIMENTO FORNECIMENTO E INSTALAÇÃO. | UN | 4 | 49.89 | 62.26 | 249.04
1.11.5 | SINAPI | 94489 | REGISTRO DE ESFERA, PVC, SOLDÁVEL, DN 25 MM, INSTALADO EM RESERVAÇÃO DE ÁGUA DE EDIFICAÇÃO QUE POSSUA RESERVATÓRIO DE FIBRA/FIBROCIMENTO FORNECIMENTO E INSTALAÇÃO. | UN | 4 | 24.01 | 29.96 | 119.84
1.11.6 | SINAPI | 94493 | REGISTRO DE ESFERA, PVC, SOLDÁVEL, DN 60 MM, INSTALADO EM RESERVAÇÃO DE ÁGUA DE EDIFICAÇÃO QUE POSSUA RESERVATÓRIO DE FIBRA / FIBROCIMENTO FORNECIMENTO E INSTALAÇÃO. | UN | 4 | 103.34 | 128.97 | 515.88
1.11.7 | SINAPI | 94796 | TORNEIRA DE BÓIA REAL, ROSCÁVEL, 3/4", FORNECIDA E INSTALADA EM RESERVAÇÃO DE ÁGUA. | UN | 4 | 63.69 | 79.49 | 317.96
1.11.8 | SINAPI | 94672 | JOELHO 90 GRAUS COM BUCHA DE LATÃO, PVC, SOLDÁVEL, DN 25 MM, X 3/4 INSTALADO EM RESERVAÇÃO DE ÁGUA DE EDIFICAÇÃO QUE POSSUA RESERVATÓRIO DE FIBRA/FIBROCIMENTO FORNECIMENTO E INSTALAÇÃO. | UN | 16 | 8.34 | 10.41 | 166.56
1.11.9 | SINAPI | 94674 | JOELHO 90 GRAUS, PVC, SOLDÁVEL, DN 32 MM INSTALADO EM RESERVAÇÃO DE ÁGUA DE EDIFICAÇÃO QUE POSSUA RESERVATÓRIO DE FIBRA / FIBROCIMENTO FORNECIMENTO E INSTALAÇÃO. | UN | 26 | 7.6 | 9.48 | 246.48
1.11.10 | SINAPI | 94678 | JOELHO 90 GRAUS, PVC, SOLDÁVEL, DN 50 MM INSTALADO EM RESERVAÇÃO DE ÁGUA DE EDIFICAÇÃO QUE POSSUA RESERVATÓRIO DE FIBRA/FIBROCIMENTO FORNECIMENTO E INSTALAÇÃO. | UN | 4 | 13.1 | 16.35 | 65.4
1.11.11 | SINAPI | 94680 | JOELHO 90 GRAUS, PVC, SOLDÁVEL, DN 60 MM INSTALADO EM RESERVAÇÃO DE ÁGUA DE EDIFICAÇÃO QUE POSSUA RESERVATÓRIO DE FIBRA / FIBROCIMENTO FORNECIMENTO E INSTALAÇÃO. | UN | 14 | 34.12 | 42.58 | 596.12
1.11.12 | SINAPI | 94688 | TÊ, PVC, SOLDÁVEL, DN 25 MM INSTALADO EM RESERVAÇÃO DE ÁGUA DE EDIFICAÇÃO QUE POSSUA RESERVATÓRIO DE FIBRA/FIBROCIMENTO FORNECIMENTO E INSTALAÇÃO. | UN | 12 | 9.2 | 11.48 | 137.76
1.11.13 | SINAPI | 94690 | TÊ, PVC, SOLDÁVEL, DN 32 MM INSTALADO EM RESERVAÇÃO DE ÁGUA DE EDIFICAÇÃO QUE POSSUA RESERVATÓRIO DE FIBRA/FIBROCIMENTO FORNECIMENTO E INSTALAÇÃO. | UN | 16 | 10.64 | 13.28 | 212.48
1.11.14 | SINAPI | 94694 | TÊ, PVC, SOLDÁVEL, DN 50 MM INSTALADO EM RESERVAÇÃO DE ÁGUA DE EDIFICAÇÃO QUE POSSUA RESERVATÓRIO DE FIBRA/FIBROCIMENTO FORNECIMENTO E INSTALAÇÃO. | UN | 4 | 19.31 | 24.1 | 96.4
1.11.15 | SINAPI | 94696 | TÊ, PVC, SOLDÁVEL, DN 60 MM INSTALADO EM RESERVAÇÃO DE ÁGUA DE EDIFICAÇÃO QUE POSSUA RESERVATÓRIO DE FIBRA/FIBROCIMENTO FORNECIMENTO E INSTALAÇÃO. | UN | 16 | 41.45 | 51.73 | 827.68
1.11.16 | SINAPI | 94657 | LUVA PVC, SOLDÁVEL, DN 25 MM, INSTALADA EM RESERVAÇÃO DE ÁGUA DE EDIFICAÇÃO QUE POSSUA RESERVATÓRIO DE FIBRA/FIBROCIMENTO FORNECIMENTO E INSTALAÇÃO. | UN | 10 | 4.93 | 6.15 | 61.5
1.11.17 | SINAPI | 94659 | LUVA PVC, SOLDÁVEL, DN 32 MM, INSTALADA EM RESERVAÇÃO DE ÁGUA DE EDIFICAÇÃO QUE POSSUA RESERVATÓRIO DEFIBRA / FIBROCIMENTO FORNECIMENTO E INSTALAÇÃO. | UN | 6 | 5.58 | 6.96 | 41.76
1.11.18 | SINAPI | 94663 | LUVA, PVC, SOLDÁVEL, DN 50 MM, INSTALADO EM RESERVAÇÃO DE ÁGUA DE EDIFICAÇÃO QUE POSSUA RESERVATÓRIO DE FIBRA/FIBROCIMENTO FORNECIMENTO E INSTALAÇÃO. | UN | 4 | 9.74 | 12.16 | 48.64
1.11.19 | SINAPI | 94665 | LUVA, PVC, SOLDÁVEL, DN 60 MM, INSTALADO EM RESERVAÇÃO DE ÁGUA DE EDIFICAÇÃO QUE POSSUA RESERVATÓRIO DE FIBRA/FIBROCIMENTO FORNECIMENTO E INSTALAÇÃO. | UN | 4 | 20.31 | 25.35 | 101.4
1.11.20 | SINAPI | 94658 | ADAPTADOR CURTO COM BOLSA E ROSCA PARA REGISTRO, PVC, SOLDÁVEL, DN 32 MM X 1 , INSTALADO EM RESERVAÇÃO DE ÁGUA DE EDIFICAÇÃO QUE POSSUA RESERVATÓRIO DE FIBRA/FIBROCIMENTO FORNECIMENTO E INSTALAÇÃO. | UN | 8 | 5.98 | 7.46 | 59.68
1.11.21 | SINAPI | 94664 | ADAPTADOR CURTO COM BOLSA E ROSCA PARA REGISTRO, PVC, SOLDÁVEL, DN 60 MM X 2 , INSTALADO EM RESERVAÇÃO DE ÁGUA DE EDIFICAÇÃO QUE POSSUA RESERVATÓRIO DE FIBRA / FIBROCIMENTO FORNECIMENTO E INSTALAÇÃO. | UN | 8 | 20.73 | 25.87 | 206.96
1.11.22 | SINAPI | 89366 | JOELHO 90 GRAUS COM BUCHA DE LATÃO, PVC, SOLDÁVEL, DN 25MM, X 3/4 INSTALADO EM RAMAL OU SUB-RAMAL DE ÁGUA - FORNECIMENTO E INSTALAÇÃO. | UN | 24 | 12.47 | 15.56 | 373.44
1.11.23 | SINAPI | 89426 | LUVA DE REDUÇÃO, PVC, SOLDÁVEL, DN 32MM X 25MM, INSTALADO EM RAMAL DE DISTRIBUIÇÃO DE ÁGUA - FORNECIMENTO E INSTALAÇÃO. | UN | 8 | 5.44 | 6.79 | 54.32
1.11.24 | SINAPI | 89605 | LUVA DE REDUÇÃO, PVC, SOLDÁVEL, DN 60MM X 50MM, INSTALADO EM PRUMADA DE ÁGUA - FORNECIMENTO E INSTALAÇÃO. | UN | 8 | 13.23 | 16.51 | 132.08
1.11.25 | SINAPI | 94495 | REGISTRO DE GAVETA BRUTO, LATÃO, ROSCÁVEL, 1 , INSTALADO EM RESERVAÇÃO DE ÁGUA DE EDIFICAÇÃO QUE POSSUA RESERVATÓRIO DE FIBRA / FIBROCIMENTO FORNECIMENTO E INSTALAÇÃO. | UN | 4 | 72.08 | 89.96 | 359.84
1.11.26 | SINAPI | 94499 | REGISTRO DE GAVETA BRUTO, LATÃO, ROSCÁVEL, 2 1/2 , INSTALADO EM RESERVAÇÃO DE ÁGUA DE EDIFICAÇÃO QUE POSSUA RESERVATÓRIO DE FIBRA/FIBROCIMENTO FORNECIMENTO E INSTALAÇÃO. | UN | 4 | 225.57 | 281.51 | 1126.04
1.11.27 | SINAPI | 40729 | VALVULA DESCARGA 1.1/2" COM REGISTRO, ACABAMENTO EM METAL CROMADO - FORNECIMENTO E INSTALACAO | UN | 16 | 235.78 | 294.25 | 4708
1.11.28 | SINAPI | 89356 | TUBO, PVC, SOLDÁVEL, DN 25MM, INSTALADO EM RAMAL OU SUBRAMAL DE ÁGUA - FORNECIMENTO E INSTALAÇÃO. | UN | 66 | 19.39 | 24.2 | 1597.2
1.11.29 | SINAPI | 89357 | TUBO, PVC, SOLDÁVEL, DN 32MM, INSTALADO EM RAMAL OU SUBRAMAL DE ÁGUA - FORNECIMENTO E INSTALAÇÃO. | UN | 51 | 26 | 32.45 | 1654.95
1.11.30 | SINAPI | 89449 | TUBO, PVC, SOLDÁVEL, DN 50MM, INSTALADO EM PRUMADA DE ÁGUA - FORNECIMENTO E INSTALAÇÃO. | UN | 12 | 13.01 | 16.24 | 194.88
1.11.31 | SINAPI | 89450 | TUBO, PVC, SOLDÁVEL, DN 60MM, INSTALADO EM PRUMADA DE ÁGUA - FORNECIMENTO E INSTALAÇÃO. | UN | 34 | 19.8 | 24.71 | 840.14
SUB TOTAL DO ITEM | [7 empty] | 19267.59
1.12 - INSTALAÇÕES ELÉTRICAS
1.12.1 | COMPOSIÇÃO | 018 | Eletrocalha lisa galvanizada a fogo, 100 x 50 mm, com acessórios | M | 74 | 42.72 | 53.31 | 3944.94
1.12.2 | COMPOSIÇÃO | 019 | Suporte para eletrocalha, galvanizado a fogo, 150x100mm | UN | 35 | 13.98 | 17.45 | 610.75
1.12.3 | COMPOSIÇÃO | 020 | Perfilado perfurado 38 x 38 mm em chapa #14 pré-zincada, com acessórios | M | 76 | 22.38 | 27.93 | 2122.68
1.12.4 | COMPOSIÇÃO | 021 | Vergalhão com rosca, porca e arruela de diâmetro 1/4´ (tirante) | M | 50 | 7.09 | 8.85 | 442.5
1.12.5 | COMPOSIÇÃO | 022 | Grampo tipo ´C´ diâmetro 3/8`, com balancim tamanho grande | CJ | 50 | 13.13 | 16.39 | 819.5
1.12.6 | COMPOSIÇÃO | 023 | Saída lateral simples, diâmetro de 3/4´ | UN | 8 | 7.5 | 9.41 | 75.28
1.12.7 | COMPOSIÇÃO | 024 | Saída lateral simples, diâmetro de 1´ | UN | 6 | 7.81 | 9.75 | 58.5
1.12.8 | COMPOSIÇÃO | 025 | Caixa para tomada fixo perfil, de encaixe rápido, com tampa | UN | 5 | 11.21 | 13.99 | 69.95
1.12.9 | SINAPI | 91834 | ELETRODUTO FLEXÍVEL CORRUGADO, PVC, DN 25 MM (3/4"), PARA CIRCUITOS TERMINAIS, INSTALADO EM FORRO - FORNECIMENTO E INSTALAÇÃO. | M | 180 | 6.64 | 8.29 | 1492.2
1.12.10 | SINAPI | 91836 | ELETRODUTO FLEXÍVEL CORRUGADO, PVC, DN 32 MM (1"), PARA CIRCUITOS TERMINAIS, INSTALADO EM FORRO - FORNECIMENTO E INSTALAÇÃO. | M | 90 | 8.4 | 10.48 | 943.2
1.12.11 | SINAPI | 73798 | DUTO ESPIRAL FLEXIVEL SINGELO PEAD D=50MM(2") REVESTIDO COM PVC COM FIO GUIA DE ACO GALVANIZADO, LANCADO DIRETO NO SOLO, INCL CONEXOES | M | 132 | 25.57 | 31.91 | 4212.12
1.12.12 | SINAPI | 91936 | CAIXA OCTOGONAL 4" X 4", PVC, INSTALADA EM LAJE - FORNECIMENTO E INSTALAÇÃO. | UN | 23 | 11.7 | 14.6 | 335.8
1.12.13 | SINAPI | 91940 | CAIXA RETANGULAR 4" X 2" MÉDIA (1,30 M DO PISO), PVC, INSTALADA EM PAREDE - FORNECIMENTO E INSTALAÇÃO. | UN | 9 | 13.32 | 16.62 | 149.58
1.12.14 | SINAPI | 91941 | CAIXA RETANGULAR 4" X 2" BAIXA (0,30 M DO PISO), PVC, INSTALADA EM PAREDE - FORNECIMENTO E INSTALAÇÃO. | UN | 39 | 8.84 | 11.03 | 430.17
1.12.15 | SINAPI | 91943 | CAIXA RETANGULAR 4" X 4" MÉDIA (1,30 M DO PISO), PVC, INSTALADA EM PAREDE - FORNECIMENTO E INSTALAÇÃO. | UN | 2 | 17.09 | 21.33 | 42.66
1.12.16 | SINAPI | 83447 | CAIXA DE PASSAGEM 40X40X50 FUNDO BRITA COM TAMPA | UN | 10 | 180.1 | 224.76 | 2247.6
1.12.17 | SINAPI | 93358 | ESCAVAÇÃO MANUAL DE VALA COM PROFUNDIDADE MENOR OU IGUAL A 1,30 M. | M³ | 13.2 | 77.61 | 96.86 | 1278.552
1.12.18 | SINAPI | 96995 | REATERRO MANUAL APILOADO COM SOQUETE. | M³ | 13.2 | 47.06 | 58.73 | 775.236
1.12.19 | SINAPI | 92000 | TOMADA BAIXA DE EMBUTIR (1 MÓDULO), 2P+T 10 A, INCLUINDO SUPORTE E PLACA - FORNECIMENTO E INSTALAÇÃO. | UN | 35 | 24.06 | 30.03 | 1051.05
1.12.20 | SINAPI | 91953 | INTERRUPTOR SIMPLES (1 MÓDULO), 10A/250V, INCLUINDO SUPORTE E PLACA - FORNECIMENTO E INSTALAÇÃO. | UN | 19 | 22.79 | 28.44 | 540.36
1.12.21 | SINAPI | 98308 | TOMADA PARA TELEFONE RJ11 - FORNECIMENTO E INSTALAÇÃO. | UN | 10 | 26.68 | 33.3 | 333
1.12.22 | SINAPI | 97591 | LUMINÁRIA TIPO PLAFON REDONDO COM VIDRO FOSCO, DE SOBREPOR, COM 2 LÂMPADAS DE 15 W - FORNECIMENTO E INSTALAÇÃO. | UN | 17 | 75.32 | 94 | 1598
1.12.23 | SINAPI | 97599 | LUMINÁRIA DE EMERGÊNCIA - FORNECIMENTO E INSTALAÇÃO. | UN | 6 | 35.46 | 44.25 | 265.5
1.12.24 | SINAPI | 83479 | LUMINARIA ESTANQUE - PROTECAO CONTRA AGUA, POEIRA OU IMPACTOS - TIPO AQUATIC PIAL OU EQUIVALENTE | UN | 6 | 106.1 | 132.41 | 794.46
1.12.25 | SINAPI | 97587 | LUMINÁRIA TIPO CALHA, DE EMBUTIR, COM 2 LÂMPADAS DE 14 W COM REFLETOR - FORNECIMENTO E INSTALAÇÃO. | UN | 23 | 128.19 | 159.98 | 3679.54
1.12.26 | SINAPI | 74131 | QUADRO DE DISTRIBUICAO DE ENERGIA DE EMBUTIR, EM CHAPA METALICA, PARA 40 DISJUNTORES TERMOMAGNETICOS MONOPOLARES, COM BARRAMENTO TRIFASICO E NEUTRO, FORNECIMENTO E INSTALACAO | UN | 1 | 834.22 | 1041.11 | 1041.11
1.12.27 | SINAPI | 74130/007 | DISJUNTOR TERMOMAGNETICO TRIPOLAR EM CAIXA MOLDADA 250A 600V, FORNECIMENTO E INSTALACAO | UN | 1 | 785.66 | 980.5 | 980.5
1.12.28 | SINAPI | 74130/001 | DISJUNTOR TERMOMAGNETICO MONOPOLAR PADRAO NEMA (AMERICANO) 10 A 30A 240V, FORNECIMENTO E INSTALACAO | UN | 11 | 12.86 | 16.05 | 176.55
1.12.29 | SINAPI | 91926 | CABO DE COBRE FLEXÍVEL ISOLADO, 2,5 MM², ANTI-CHAMA 450/750 V, PARA CIRCUITOS TERMINAIS - FORNECIMENTO E INSTALAÇÃO. | M | 1650 | 2.57 | 3.21 | 5296.5
1.12.30 | SINAPI | 92992 | CABO DE COBRE FLEXÍVEL ISOLADO, 95 MM², ANTI-CHAMA 0,6/1,0 KV, PARA DISTRIBUIÇÃO - FORNECIMENTO E INSTALAÇÃO. | M | 136 | 47.42 | 59.18 | 8048.48
1.12.31 | SINAPI | 92985 | CABO DE COBRE FLEXÍVEL ISOLADO, 35 MM², ANTI-CHAMA 450/750 V, PARA DISTRIBUIÇÃO - FORNECIMENTO E INSTALAÇÃO. | M | 34 | 18.65 | 23.28 | 791.52
SUB TOTAL DO ITEM | [7 empty] | 44647.788
1.13 - PINTURA
1.13.1 | SINAPI | 88489 | APLICAÇÃO MANUAL DE PINTURA COM TINTA LÁTEX ACRÍLICA EM PAREDES, DUAS DEMÃOS | M² | 1270.2 | 10.92 | 13.63 | 17312.826
1.13.2 | SINAPI | 88488 | APLICAÇÃO MANUAL DE PINTURA COM TINTA LÁTEX ACRÍLICA EM TETO, DUAS DEMÃOS. | M² | 518.57 | 12.62 | 15.75 | 8167.4775
1.13.3 | SINAPI | 95464 | PINTURA VERNIZ POLIURETANO BRILHANTE EM MADEIRA, TRES DEMAOS | M² | 15.96 | 21.75 | 27.14 | 433.1544
1.13.4 | SINAPI | 88485 | APLICAÇÃO DE FUNDO SELADOR ACRÍLICO EM PAREDES, UMA DEMÃO. | M² | 1270.2 | 2.15 | 2.68 | 3404.136 |  |  |  |  | 10673.01
1.13.5 | SINAPI | 88484 | APLICAÇÃO DE FUNDO SELADOR ACRÍLICO EM TETO, UMA DEMÃO. | M² | 518.57 | 2.53 | 3.16 | 1638.6812
1.13.6 | SINAPI | 95468 | PINTURA ESMALTE BRILHANTE (2 DEMAOS) SOBRE SUPERFICIE METALICA, INCLUSIVE PROTECAO COM ZARCAO (1 DEMAO) | M² | 776.96 | 40.55 | 50.61 | 39321.9456
1.13.7 | SINAPI | 88496 | APLICAÇÃO E LIXAMENTO DE MASSA LÁTEX EM TETO, DUAS DEMÃOS. | M² | 370.05 | 23.36 | 29.15 | 10786.9575
SUB TOTAL DO ITEM | [7 empty] | 81065.19
1.14 - REVESTIMENTOS - TETO
1.14.1 | SINAPI | 96113 | FORRO EM PLACAS DE GESSO, PARA AMBIENTES COMERCIAIS. | M² | 370.05 | 35.33 | 44.09 | 16315.5045
1.14.2 | SINAPI | 87882 | CHAPISCO APLICADO NO TETO, COM ROLO PARA TEXTURA ACRÍLICA. ARGAMASSA TRAÇO 1:4 E EMULSÃO POLIMÉRICA (ADESIVO) COM PREPARO EM BETONEIRA 400L. | M² | 148.52 | 3.88 | 4.84 | 718.8368
1.14.3 | SINAPI | 90406 | MASSA ÚNICA, PARA RECEBIMENTO DE PINTURA, EM ARGAMASSA TRAÇO 1:2:8, PREPARO MECÂNICO COM BETONEIRA 400L, APLICADA MANUALMENTE EM TETO, ESPESSURA DE 20MM, COM EXECUÇÃO DE TALISCAS. | M² | 148.52 | 37.31 | 46.56 | 6915.0912
SUB TOTAL DO ITEM | [7 empty] | 23949.4325
1.15 - PERGOLADO SOBRE PORTARIA / HALL
1.15.1 | SINAPI | 95468 | PINTURA ESMALTE BRILHANTE (2 DEMAOS) SOBRE SUPERFICIE METALICA, INCLUSIVE PROTECAO COM ZARCAO (1 DEMAO) | M² | 23.3 | 40.55 | 50.61 | 1179.213
1.15.2 | COMPOSIÇÃO | 005 | Fornecimento e montagem de estrutura em aço ASTM-A572 Grau 50, sem pintura | KG | 957.22 | 10 | 12.48 | 11946.1056
SUB TOTAL DO ITEM | [7 empty] | 13125.3186
1.16 - ACABAMENTO E ACESSÓRIOS
1.16.1 | SINAPI | 95470 | VASO SANITARIO SIFONADO CONVENCIONAL COM LOUÇA BRANCA, INCLUSO CONJUNTO DE LIGAÇÃO PARA BACIA SANITÁRIA AJUSTÁVEL - FORNECIMENTO E INSTALAÇÃO. | UN | 13 | 182.29 | 227.5 | 2957.5
1.16.2 | SINAPI | 95472 | VASO SANITARIO SIFONADO CONVENCIONAL PARA PCD SEM FURO FRONTAL COM LOUÇA BRANCA SEM ASSENTO, INCLUSO CONJUNTO DE LIGAÇÃO PARA BACIA SANITÁRIA AJUSTÁVEL - FORNECIMENTO E INSTALAÇÃO. | UN | 4 | 652.06 | 813.77 | 3255.08
1.16.3 | SINAPI | 86915 | TORNEIRA CROMADA DE MESA, 1/2" OU 3/4", PARA LAVATÓRIO, PADRÃO MÉDIO - FORNECIMENTO E INSTALAÇÃO. | UN | 23 | 64.87 | 80.96 | 1862.08
1.16.4 | SINAPI | 86937 | CUBA DE EMBUTIR OVAL EM LOUÇA BRANCA, 35 X 50CM OU EQUIVALENTE, INCLUSO VÁLVULA EM METAL CROMADO E SIFÃO FLEXÍVEL EM PVC - FORNECIMENTO E INSTALAÇÃO. | UN | 19 | 149.42 | 186.48 | 3543.12
1.16.5 | SINAPI | 11795 | GRANITO PARA BANCADA, POLIDO, TIPO ANDORINHA/ QUARTZ/ CASTELO/ CORUMBA OU OUTROS EQUIVALENTES DA REGIAO, E= *2,5* CM | M² | 11.19 | 452.83 | 565.13 | 6323.8047
1.16.6 | SINAPI | 20231 | RODAPE OU RODABANCADA EM GRANITO, POLIDO, TIPO ANDORINHA/ QUARTZ/ CASTELO/ CORUMBA OU OUTROS EQUIVALENTES DA REGIAO, H= 10 CM, E= *2,0* CM | M | 25.85 | 44.65 | 55.72 | 1440.362
1.16.7 | SINAPI | 73774/1 | DIVISORIA EM MARMORITE ESPESSURA 35MM, CHUMBAMENTO NO PISO E PAREDE COM ARGAMASSA DE CIMENTO E AREIA, POLIMENTO MANUAL, EXCLUSIVE FERRAGENS | M² | 47.32 | 315.1 | 393.24 | 18608.1168
1.16.8 | SINAPI | 74046/2 | TARJETA TIPO LIVRE/OCUPADO PARA PORTA DE BANHEIRO | UN | 17 | 35.01 | 43.69 | 742.73
1.16.9 | COMPOSIÇÃO | 006 | Porta em laminado fenólico melamínico com batente em alumínio - 60 x 160 cm | UN | 13 | 800.99 | 999.64 | 12995.32
1.16.10 | COMPOSIÇÃO | 007 | Porta em laminado fenólico melamínico com batente em alumínio - 80 x 180 cm | UN | 4 | 910.41 | 1136.19 | 4544.76
1.16.11 | SINAPI | 10848 | PLACA DE INAUGURACAO METALICA, *40* CM X *60* CM | UN | 1 | 723.6 | 903.05 | 903.05
1.16.12 | SINAPI | 9537 | LIMPEZA FINAL DA OBRA | M² | 0 | 2.89 | 3.61 | 0
1.16.13 | SINAPI | 86887 | ENGATE FLEXÍVEL EM INOX, 1/2 X 40CM - FORNECIMENTO E INSTALAÇÃO. | UN | 23 | 33.3 | 41.56 | 955.88
1.16.14 | SINAPI | 86903 | LAVATÓRIO LOUÇA BRANCA COM COLUNA, 45 X 55CM OU EQUIVALENTE, PADRÃO MÉDIO - FORNECIMENTO E INSTALAÇÃO. | UN | 4 | 282.12 | 352.09 | 1408.36
1.16.15 | SINAPI | 36211 | BARRA DE APOIO LAVATORIO, EM ACO INOX POLIDO, *40 X 50* CM, DIAMETRO MINIMO 3 CM | UN | 4 | 357.89 | 446.65 | 1786.6
1.16.16 | SINAPI | 36081 | BARRA DE APOIO RETA, EM ACO INOX POLIDO, COMPRIMENTO 80CM, DIAMETRO MINIMO 3 CM | UN | 8 | 162.05 | 202.24 | 1617.92
1.16.17 | SINAPI | 36801 | ACABAMENTO CROMADO PARA REGISTRO PEQUENO, 1/2 " OU 3/4 " | UN | 8 | 16.21 | 20.23 | 161.84
1.16.18 | SINAPI | 95545 | SABONETEIRA DE PAREDE EM METAL CROMADO, INCLUSO FIXAÇÃO. | UN | 23 | 33.85 | 42.24 | 971.52
1.16.19 | SINAPI | 95544 | PAPELEIRA DE PAREDE EM METAL CROMADO SEM TAMPA, INCLUSO FIXAÇÃO. | UN | 7 | 34.61 | 43.19 | 302.33
1.16.20 | SINAPI | 37400 | PAPELEIRA PLASTICA TIPO DISPENSER PARA PAPEL HIGIENICO ROLAO | UN | 13 | 41.56 | 51.87 | 674.31
1.16.21 | SINAPI | 36218 | BARRA DE APOIO RETA, EM ALUMINIO, COMPRIMENTO 60CM, DIAMETRO MINIMO 3 CM | UN | 8 | 113.79 | 140.76 | 1126.08
1.16.22 | SINAPI | 9535 | CHUVEIRO ELETRICO COMUM CORPO PLASTICO TIPO DUCHA, FORNECIMENTO E INSTALACAO | UN | 1 | 66.08 | 82.47 | 82.47
SUB TOTAL DO ITEM | [7 empty] | 66263.2335
1.17. - CALÇADA EXTERNA
1.17.01 | SINAPI | 94997 | EXECUÇÃO DE PASSEIO (CALÇADA) OU PISO DE CONCRETO COM CONCRETO MOLDADO IN LOCO, USINADO, ACABAMENTO CONVENCIONAL, ESPESSURA 10 CM, ARMADO. | M² | 743.55 | 60.47 | 75.47 | 56115.7185
1.17.02 | SINAPI | 73948/16 | LIMPEZA MANUAL DO TERRENO (C/ RASPAGEM SUPERFICIAL) | M² | 743.55 | 4.9 | 6.12 | 4550.526
SUB TOTAL DO ITEM | [7 empty] | 60666.25
2 - PERGOLADO - FEART
2.1 - FUNDAÇÃO
2.1.1 | SINAPI | 90877 | ESTACA ESCAVADA MECANICAMENTE, SEM FLUIDO ESTABILIZANTE, COM 25 CM DE DIÂMETRO, ATÉ 9 M DE COMPRIMENTO, CONCRETO LANÇADO POR CAMINHÃO BETONEIRA (EXCLUSIVE MOBILIZAÇÃO E DESMOBILIZAÇÃO). | M | 144 | 36.86 | 46 | 6624
2.1.2 | SINAPI | 96557 | CONCRETAGEM DE BLOCOS DE COROAMENTO E VIGAS BALDRAMES, FCK 30 MPA, COM USO DE BOMBA LANÇAMENTO, ADENSAMENTO E ACABAMENTO. | M³ | 8.72 | 313.35 | 391.06 | 3410.0432
2.1.3 | SINAPI | 96546 | ARMAÇÃO DE BLOCO, VIGA BALDRAME OU SAPATA UTILIZANDO AÇO CA-50 DE 10 MM - MONTAGEM. | KG | 419.27 | 5.5 | 6.86 | 2876.1922
2.1.4 | SINAPI | 95577 | MONTAGEM DE ARMADURA LONGITUDINAL DE ESTACAS DE SEÇÃO CIRCULAR, DIÂMETRO = 10,0 MM. | KG | 355.27 | 5.5 | 6.86 | 2437.1522
2.1.5 | SINAPI | 95583 | MONTAGEM DE ARMADURA TRANSVERSAL DE ESTACAS DE SEÇÃO CIRCULAR, DIÂMETRO = 5,0 MM. | KG | 69.09 | 5.5 | 6.86 | 473.9574
2.1.6 | SINAPI | 96522 | ESCAVAÇÃO MANUAL PARA BLOCO DE COROAMENTO OU SAPATA, SEM PREVISÃO DE FÔRMA. | M³ | 8.72 | 135.85 | 169.54 | 1478.3888
2.1.7 | SINAPI | 74077/3 | LOCACAO CONVENCIONAL DE OBRA, ATRAVÉS DE GABARITO DE TABUAS CORRIDAS PONTALETADAS, COM REAPROVEITAMENTO DE 3 VEZES. | M² | 364.8 | 5.74 | 7.16 | 2611.968
SUB TOTAL DO ITEM | [7 empty] | 19911.7018
2.2 - ESTRUTURA METÁLICA
2.2.1 | COTAÇÃO | 005 | Fornecimento e montagem de estrutura em aço ASTM-A572 Grau 50, sem pintura | KG | 9610.36 | 10 | 11.57 | 111191.8652
2.2.2 | SINAPI | 95468 | PINTURA ESMALTE BRILHANTE (2 DEMAOS) SOBRE SUPERFICIE METALICA, INCLUSIVE PROTECAO COM ZARCAO (1 DEMAO) | M² | 325.12 | 40.55 | 50.61 | 16454.3232
2.2.3 | COTAÇÃO | 001 | Cobertura policarbonato - Pergolado FEART | - | 1 | 100930 | 125960.64 | 125960.64
SUB TOTAL DO ITEM | [7 empty] | 253606.8284
2.3 - INSTALAÇÕES ELÉTRICAS
2.3.1 | SINAPI | 95745 | ELETRODUTO DE AÇO GALVANIZADO, CLASSE LEVE, DN 20 MM (3/4 ), APARENTE, INSTALADO EM TETO - FORNECIMENTO E INSTALAÇÃO. | M² | 252 | 19.96 | 24.91 | 6277.32
2.3.2 | SINAPI | 95746 | ELETRODUTO DE AÇO GALVANIZADO, CLASSE LEVE, DN 25 MM (1 ), APARENTE, INSTALADO EM TETO - FORNECIMENTO E INSTALAÇÃO. | M² | 114 | 24.93 | 31.11 | 3546.54
2.3.3 | SINAPI | 95752 | ELETRODUTO DE AÇO GALVANIZADO, CLASSE SEMI PESADO, DN 40 MM (1 1/2 ), APARENTE, INSTALADO EM PAREDE - FORNECIMENTO E INSTALAÇÃO. | M² | 44 | 50.43 | 62.94 | 2769.36
2.3.4 | SINAPI | 95779 | CONDULETE DE ALUMÍNIO, TIPO E, PARA ELETRODUTO DE AÇO GALVANIZADO DN 20 MM (3/4''), APARENTE - FORNECIMENTO E INSTALAÇÃO. | M² | 80 | 21.96 | 27.41 | 2192.8
2.3.5 | SINAPI | 95785 | CONDULETE DE ALUMÍNIO, TIPO E, PARA ELETRODUTO DE AÇO GALVANIZADO DN 32 MM (1 1/4''), APARENTE - FORNECIMENTO E INSTALAÇÃO. | M² | 6 | 30.3 | 37.81 | 226.86
2.3.6 | SINAPI | 95781 | CONDULETE DE ALUMÍNIO, TIPO C, PARA ELETRODUTO DE AÇO GALVANIZADO DN 25 MM (1''), APARENTE - FORNECIMENTO E INSTALAÇÃO. | M² | 30 | 26.09 | 32.56 | 976.8
2.3.7 | SINAPI | 91836 | ELETRODUTO FLEXÍVEL CORRUGADO, PVC, DN 32 MM (1"), PARA CIRCUITOS TERMINAIS, INSTALADO EM FORRO - FORNECIMENTO E INSTALAÇÃO. | M² | 16 | 8.4 | 10.48 | 167.68
2.3.8 | SINAPI | 9335 | ESCAVAÇÃO MANUAL DE VALA COM PROFUNDIDADE MENOR OU IGUAL A 1,30 M. | M² | 1.44 | 77.61 | 96.86 | 139.4784
2.3.9 | SINAPI | 96995 | REATERRO MANUAL APILOADO COM SOQUETE. | M² | 1.44 | 47.06 | 58.73 | 84.5712
2.3.10 | SINAPI | 97584 | LUMINÁRIA TIPO CALHA, DE SOBREPOR, COM 1 LÂMPADA TUBULAR DE 36 W - FORNECIMENTO E INSTALAÇÃO. | M² | 80 | 57.96 | 72.33 | 5786.4
2.3.11 | COMPOSIÇÃO | 026 | Tomada de energia quadrada com rabicho de 10 A - 250 V , para instalação em painel / rodapé / caixa de tomadas | M² | 80 | 17.99 | 22.45 | 1796
2.3.12 | SINAPI | 91926 | CABO DE COBRE FLEXÍVEL ISOLADO, 2,5 MM², ANTI-CHAMA 450/750 V, PARA CIRCUITOS TERMINAIS - FORNECIMENTO E INSTALAÇÃO. | M² | 880 | 2.57 | 3.21 | 2824.8
2.3.13 | SINAPI | 91928 | CABO DE COBRE FLEXÍVEL ISOLADO, 4 MM², ANTI-CHAMA 450/750 V, PARA CIRCUITOS TERMINAIS - FORNECIMENTO E INSTALAÇÃO. | M² | 1200 | 3.99 | 4.98 | 5976
SUB TOTAL DO ITEM | [7 empty] | 32764.6096
VALOR TOTAL R$ | [7 empty] | 1485178.72
Declaro que os custos unitários adotados atendem ao regime de contribuição previdenciária, sendo esta a alternativa mais adequada para Administração Pública, e que o detalhamento de encargos sociais atendem ao estabelicido no SINAPI desta unidade da federação, para mão-de-obra horista e mensalidade
Observação: Trata-se de unificação de planilhas orçamentárias apresentadas anteriormente, de autoria do Diretor de Patrimônio Histórico Thiago Menezes Garcia, cuja união se faz necessária para atender a critérios licitatórios exigidos pelo Departamento de Licitações e Contratos.
Representante do Tomador
Nome: Marcio Gustavo Bernardes Reis
Cargo: Prefeito Municipal
Secretária de Turismo e Cultura
Maria das Graças Hansen Albaran dos Santos

## Plan2
Prefeitura do Municipio de Jaguariúna - SP
Rua Alfredo Bueno, 1235 - Centro - Jaguariuna SP CEP 13820-000 Fone (19) 3867-9700 - Fax (19) 3867-2856
QUADRO DE COMPOSIÇÃO DO INVESTIMENTO (QCI) - PÓS LICITAÇÃO
Obra: Construção Portal Turistico
Proprietário: Prefeitura do Município de Jaguariúna
Local: Estrela Mogiana, Cruzeiro do Sul, Jaguariuna - SP
Nº Operação |  | Gestor / Programa / Ação /Modalidade |  |  |  | Município/UF |  |  | Localidade
Jaguariuna/SP |  | MTUR - |  |  |  | Jaguariuna/SP |  |  | Estrela Mogiana - Bairro Cruzeiro do Sul
Proponente / Tomador |  |  | Objeto |  |  | Empreendimento / Apelido
Prefeitura do Município de Jaguariúna |  |  | Construção de Portal Turístico |  |  | Portal Turístico
OK
Meta / Submeta | Item de Investimento | Sub-Item de Investimento | Descrição | Situação | Quantidade | Unidade | Lote de Licitação / nº do CTEF | REPASSE (R$) | CONTRAPARTIDA (R$) | COMPLEMENTAÇÃO PREFEITURA | INVESTIMENTO (R$) | PESO DA META (%)
[8 empty] | 62.11% | 2.59% | 35.3% | 100%
[8 empty] | 242855.55 | 10118.98 | 138032.83 | 391007.36
1 |  |  | ESPELHO D'AGUA |  | 1 |  |  | 242855.55 | 10118.98 | 138032.83 | 391007.36 | 100%
2 | [7 empty] | 0 | 0 | 0 | 0
3 | [7 empty] | 0 | 0 | 0 | 0
4 | [7 empty] | 0 | 0 | 0 | 0
5 | [7 empty] | 0 | 0 | 0 | 0
6 | [7 empty] | 0 | 0 | 0 | 0
7 | [7 empty] | 0 | 0 | 0 | 0
Jaguariuna/SP, de de | [9 empty] | Marcio Gustavo Bernardes Reis
Local/Data | [9 empty] | Prefeito