## Pintura Externa
|  | valor de corte (m²) | 2
Caixilhos
ELEVAÇÃ0 01 |  | Área Total Fachada | tipo | area | quant | area de desconto por unidade | area de desconto total por tipo
|  | 263.67 | J8 | 3.12 | 12 | 1.12 | 13.44
|  |  | P06 | 3.02 | 4 | 1.02 | 4.08
|  |  | J10 | 1.38 | 1 | 0 | 0
|  |  | J11 | 0.8 | 1 | 0 | 0
|  |  | P09 | 2.4 | 1 | 0.4 | 0.4
[6 empty] | Total desconto | 17.92
[6 empty] | Area de Pintura | 245.75
|  | Área Colunas | 20.65
|  | Área portal (elev 1) | 48.66
|  | Área total de pintura | 315.06
Caixilhos
ELEVAÇÃ0 02 |  | Área Total Fachada | tipo | area | quant | area de desconto por unidade | area de desconto total por tipo
|  | 133.46 | J03 | 3.1 | 9 | 1.1 | 9.9
|  |  | P01 | 4.65 | 1 | 2.65 | 2.65
[6 empty] | 0 | 0
[6 empty] | 0 | 0
[6 empty] | 0 | 0
[6 empty] | Total desconto | 12.55
[6 empty] | Area de Pintura | 120.91
|  | Área total de pintura | 120.91
Caixilhos
ELEVAÇÃ0 03 |  | Área Total Fachada | tipo | area | quant | area de desconto por unidade | area de desconto total por tipo
|  | 190.97 | J06 | 1.2 | 1 | 0 | 0
|  |  | J08 | 3.12 | 5 | 1.12 | 5.6
|  |  | J13 | 1.56 | 2 | 0 | 0
|  |  | J12 | 0.99 | 1 | 0 | 0
|  |  | P07 | 2.79 | 2 | 0.79 | 1.58
|  |  | P06 | 3.02 | 1 | 1.02 | 1.02
|  |  | J09 | 0.91 | 1 | 0 | 0
[6 empty] | Total desconto | 8.2
[6 empty] | Area de Pintura | 182.77
|  | Área total de pintura | 182.77
Caixilhos
ELEVAÇÃ0 04 |  | Área Total Fachada | tipo | area | quant | area de desconto por unidade | area de desconto total por tipo
|  | 222.3 | J05 | 2.32 | 1 | 0.32 | 0.32
|  |  | P05 | 1.95 | 1 | 0 | 0
|  |  | J02 | 2.4 | 1 | 0.4 | 0.4
|  |  | J04 | 2.5 | 1 | 0.5 | 0.5
|  |  | P01 | 4.65 | 2 | 2.65 | 5.3
|  |  | J07 | 1.28 | 1 | 0 | 0
|  |  | J08 | 3.12 | 5 | 1.12 | 5.6
|  |  | J01 | 2.96 | 1 | 0.96 | 0.96
[6 empty] | Total desconto | 13.08
[6 empty] | Area de Pintura | 209.22
|  | Área portal (elev 1) | 48.66
|  | Área total de pintura | 257.88
Escada | 64
Total Pintura Externa |  | 940.62 | m²
2651.226

## Pintura Interna
TERREO
valor de corte (m²) | 2
Pé direito Pav Terreo | 4.2
|  |  |  | Área | Perimetro | Área plana vertical | Desconto caixilhos | Outros descontos | Total Descontos | Área de Pintura
|  |  | Sala 1 | 21.42 | 19.66 | 82.572 | 4.73 | 0 | 4.73 | 77.842
|  |  | Sala 2 | 14.79 | 15.66 | 65.772 | 1.94 | 0 | 1.94 | 63.832
|  |  | Sala 3 | 12.79 | 14.8 | 62.16 | 1.94 | 0 | 1.94 | 60.22
|  | WC | Sala 4 | 13.07 | 14.92 | 62.664 | 3.77 | 16.056 | 19.826 | 42.838 | descontado azulejos
|  |  | Sala 5 | 15.35 | 15.9 | 66.78 | 4.12 | 0 | 4.12 | 62.66
|  |  | Sala 6 | 20.46 | 18.1 | 76.02 | 7.89 | 0 | 7.89 | 68.13
|  |  | Sala 7 | 37.85 | 25.58 | 107.436 | 7.89 | 25.58 | 33.47 | 73.966 | descontada escrito 1932
|  |  | Sala 8 | 14.93 | 15.62 | 65.604 | 1.47 | 0 | 1.47 | 64.134
|  |  | Sala 9 | 13.79 | 15 | 63 | 3.77 | 0 | 3.77 | 59.23
|  |  | Sala 10 | 13.54 | 14.88 | 62.496 | 5.97 | 0 | 5.97 | 56.526
|  |  | Sala 11 | 32.68 | 41.44 | 174.048 | 22.87 | 0 | 22.87 | 151.178
|  |  | Sala 12 | 75.18 | 34.96 | 146.832 | 34.48 | 0 | 34.48 | 112.352 | pintura ornamental
|  |  | Sala 13 | 14.96 | 15.64 | 65.688 | 2.65 | 0 | 2.65 | 63.038 | pintura ornamental
|  |  | Sala 14 | 30.89 | 22.56 | 94.752 | 10.15 | 0 | 10.15 | 84.602 | pintura ornamental
|  |  | Sala 15 | 36.3 | 24.2 | 101.64 | 12.8 | 0 | 12.8 | 88.84 | pintura ornamental
|  |  | Sala 16 | 7.99 | 12.48 | 52.416 | 7.95 | 0 | 7.95 | 44.466 | pintura ornamental
|  | WC | Sala 17 | 16.27 | 16.3 | 68.46 | 2.65 | 17.7 | 20.35 | 48.11 | descontado azulejos
|  |  | Sala 18 | 28.28 | 23.68 | 99.456 | 5.41 | 23.4 | 28.81 | 70.646 | descontado azulejos
|  |  | Sala 19 | 16.75 | 16.9 | 70.98 | 5.41 | 15.6 | 21.01 | 49.97 | descontado azulejos
|  |  | Sala 20 | 9.63 | 12.42 | 52.164 | 1.32 | 0 | 1.32 | 50.844
|  |  | Sala 21 | 11.68 | 13.7 | 57.54 | 3.05 | 0 | 3.05 | 54.49
|  |  | Sala 22 | 12.12 | 13.94 | 58.548 | 3.47 | 0 | 3.47 | 55.078 | pintura ornamental
|  |  | Sala 23 | 26.81 | 21.38 | 89.796 | 13.06 | 0 | 13.06 | 76.736
|  |  | Sala 24 | 15.68 | 15.84 | 66.528 | 2.97 | 0 | 2.97 | 63.558
[9 empty] | Total Terreo | 1643.286 | 2583.906
|  |  | SUBSOLO | [6 empty] | 67.32
[9 empty] | Total | 1710.606
|  |  | SALA 1 |  |  | tipo | area | quant |  | area de desconto por unidade | area de desconto total por tipo
[6 empty] | J8 | 3.12 | 1 |  | 1.12 | 1.12
[6 empty] | P1 | 4.65 | 1 |  | 2.65 | 2.65
[6 empty] | J1 | 2.96 | 1 |  | 0.96 | 0.96
[10 empty] | Total desconto | 4.73
|  |  | SALA 2 |  |  | tipo | area | quant |  | area de desconto por unidade | area de desconto total por tipo
[6 empty] | J8 | 3.12 | 1 |  | 1.12 | 1.12
[6 empty] | P3 | 2.82 | 1 |  | 0.82 | 0.82
0
[10 empty] | Total desconto | 1.94
|  |  | SALA 3 |  |  | tipo | area | quant |  | area de desconto por unidade | area de desconto total por tipo
[6 empty] | J8 | 3.12 | 1 |  | 1.12 | 1.12
[6 empty] | P3 | 2.82 | 1 |  | 0.82 | 0.82
0
[10 empty] | Total desconto | 1.94
|  |  | SALA 4 |  |  | tipo | area | quant |  | area de desconto por unidade | area de desconto total por tipo
[6 empty] | J8 | 3.12 | 1 |  | 1.12 | 1.12
[6 empty] | P1 | 4.65 | 1 |  | 2.65 | 2.65
0
[10 empty] | Total desconto | 3.77
|  |  | SALA 5 |  |  | tipo | area | quant |  | area de desconto por unidade | area de desconto total por tipo
[6 empty] | J8 | 3.12 | 1 |  | 1.12 | 1.12
[6 empty] | P1 | 4.65 | 1 |  | 2.65 | 2.65
[6 empty] | P4 | 2.35 | 1 |  | 0.35 | 0.35
[10 empty] | Total desconto | 4.12
|  |  | SALA 6 |  |  | tipo | area | quant |  | area de desconto por unidade | area de desconto total por tipo
[6 empty] | J8 | 3.12 | 2 |  | 1.12 | 2.24
[6 empty] | P1 | 4.65 | 2 |  | 2.65 | 5.3
[6 empty] | P4 | 2.35 | 1 |  | 0.35 | 0.35
[10 empty] | Total desconto | 7.89
|  |  | SALA 7 |  |  | tipo | area | quant |  | area de desconto por unidade | area de desconto total por tipo
[6 empty] | J8 | 3.12 | 2 |  | 1.12 | 2.24
[6 empty] | P4 | 2.35 | 1 |  | 0.35 | 0.35
[6 empty] | P1 | 4.65 | 2 |  | 2.65 | 5.3
[10 empty] | Total desconto | 7.89
|  |  | SALA 8 |  |  | tipo | area | quant |  | area de desconto por unidade | area de desconto total por tipo
[6 empty] | J8 | 3.12 | 1 |  | 1.12 | 1.12
[6 empty] | P4 | 2.35 | 1 |  | 0.35 | 0.35
0
[10 empty] | Total desconto | 1.47
|  |  | SALA 9 |  |  | tipo | area | quant |  | area de desconto por unidade | area de desconto total por tipo
[6 empty] | J8 | 3.12 | 1 |  | 1.12 | 1.12
[6 empty] | P1 | 4.65 | 1 |  | 2.65 | 2.65
0
[10 empty] | Total desconto | 3.77
|  |  | SALA 10 |  |  | tipo | area | quant |  | area de desconto por unidade | area de desconto total por tipo
[6 empty] | J8 | 3.12 | 1 |  | 1.12 | 1.12
[6 empty] | J3 | 3.1 | 2 |  | 1.1 | 2.2
[6 empty] | P1 | 4.65 | 1 |  | 2.65 | 2.65
[10 empty] | Total desconto | 5.97
|  |  | SALA 11 |  |  | tipo | area | quant |  | area de desconto por unidade | area de desconto total por tipo
[6 empty] | P1 | 4.65 | 5 |  | 2.65 | 13.25
[6 empty] | P3 | 2.82 | 2 |  | 0.82 | 1.64
[6 empty] | J8 | 3.12 | 5 |  | 1.12 | 5.6
[6 empty] | P2 | 4.38 | 1 |  | 2.38 | 2.38
[10 empty] | Total desconto | 22.87
|  |  | SALA 12 |  |  | tipo | area | quant |  | area de desconto por unidade | area de desconto total por tipo
[6 empty] | P1 | 4.65 | 4 |  | 2.65 | 10.6
[6 empty] | P2 | 4.38 | 1 |  | 2.38 | 2.38
[6 empty] | ARMARIO | 19.02 | 1 |  | 17.02 | 17.02
[6 empty] | J8 | 3.12 | 4 |  | 1.12 | 4.48
[10 empty] | Total desconto | 34.48
|  |  | SALA 13 |  |  | tipo | area | quant |  | area de desconto por unidade | area de desconto total por tipo
[6 empty] | P1 | 4.65 | 1 |  | 2.65 | 2.65
0
0
[10 empty] | Total desconto | 2.65
|  |  | SALA 14 |  |  | tipo | area | quant |  | area de desconto por unidade | area de desconto total por tipo
[6 empty] | P1 | 4.65 | 3 |  | 2.65 | 7.95
[6 empty] | J3 | 3.1 | 2 |  | 1.1 | 2.2
0
[10 empty] | Total desconto | 10.15
|  |  | SALA 15 |  |  | tipo | area | quant |  | area de desconto por unidade | area de desconto total por tipo
[6 empty] | P1 | 4.65 | 4 |  | 2.65 | 10.6
[6 empty] | J3 | 3.1 | 2 |  | 1.1 | 2.2
0
[10 empty] | Total desconto | 12.8
|  |  | SALA 16 |  |  | tipo | area | quant |  | area de desconto por unidade | area de desconto total por tipo
[6 empty] | P1 | 4.65 | 3 |  | 2.65 | 7.95
0
0
[10 empty] | Total desconto | 7.95
|  |  | SALA 17 |  |  | tipo | area | quant |  | area de desconto por unidade | area de desconto total por tipo
[6 empty] | P1 | 4.65 | 1 |  | 2.65 | 2.65
0
0
[10 empty] | Total desconto | 2.65
|  |  | SALA 18 |  |  | tipo | area | quant |  | area de desconto por unidade | area de desconto total por tipo
[6 empty] | P1 | 4.65 | 1 |  | 2.65 | 2.65
[6 empty] | P3 | 2.82 | 2 |  | 0.82 | 1.64
[6 empty] | J8 | 3.12 | 1 |  | 1.12 | 1.12
[10 empty] | Total desconto | 5.41
|  |  | SALA 19 |  |  | tipo | area | quant |  | area de desconto por unidade | area de desconto total por tipo
[6 empty] | P1 | 4.65 | 1 |  | 2.65 | 2.65
[6 empty] | P3 | 2.82 | 2 |  | 0.82 | 1.64
[6 empty] | J7 | 1.28 | 1 |  | 0 | 0
[6 empty] | J8 | 3.12 | 1 |  | 1.12 | 1.12
[10 empty] | Total desconto | 5.41
|  |  | SALA 20 |  |  | tipo | area | quant |  | area de desconto por unidade | area de desconto total por tipo
[6 empty] | J4 | 2.5 | 1 |  | 0.5 | 0.5
[6 empty] | P3 | 2.82 | 1 |  | 0.82 | 0.82
0
[10 empty] | Total desconto | 1.32
|  |  | SALA 21 |  |  | tipo | area | quant |  | area de desconto por unidade | area de desconto total por tipo
[6 empty] | P1 | 4.65 | 1 |  | 2.65 | 2.65
[6 empty] | J2 | 2.4 | 1 |  | 0.4 | 0.4
0
[10 empty] | Total desconto | 3.05
|  |  | SALA 22 |  |  | tipo | area | quant |  | area de desconto por unidade | area de desconto total por tipo
[6 empty] | P1 | 4.65 | 1 |  | 2.65 | 2.65
[6 empty] | P3 | 2.82 | 1 |  | 0.82 | 0.82
0
[10 empty] | Total desconto | 3.47
|  |  | SALA 23 |  |  | tipo | area | quant |  | area de desconto por unidade | area de desconto total por tipo
[6 empty] | P1 | 4.65 | 4 |  | 2.65 | 10.6
[6 empty] | J3 | 2.82 | 3 |  | 0.82 | 2.46
0
[10 empty] | Total desconto | 13.06
|  |  | SALA 24 |  |  | tipo | area | quant |  | area de desconto por unidade | area de desconto total por tipo
[6 empty] | P1 | 4.65 | 1 |  | 2.65 | 2.65
[6 empty] | J5 | 2.32 | 1 |  | 0.32 | 0.32
[6 empty] | J9 | 0.91 | 1 |  | 0 | 0
[6 empty] | P5 | 1.95 | 1 |  | 0 | 0
[10 empty] | Total desconto | 2.97

## Reboco Interno
TERREO
valor de corte (m²) | 0
Pé direito Pav Terreo | 4.2
|  |  |  | Área | Perimetro | Área plana vertical | Desconto caixilhos | Outros descontos | Total Descontos | Área de Reboco
|  |  | Sala 1 | 21.42 | 19.66 | 82.572 | 10.73 | 0 | 10.73 | 71.842
|  |  | Sala 2 | 14.79 | 15.66 | 65.772 | 5.94 | 0 | 5.94 | 59.832
|  |  | Sala 3 | 12.79 | 14.8 | 62.16 | 5.94 | 0 | 5.94 | 56.22
|  | WC | Sala 4 | 13.07 | 14.92 | 62.664 | 7.77 | 0 | 7.77 | 54.894
|  |  | Sala 5 | 15.35 | 15.9 | 66.78 | 10.12 | 0 | 10.12 | 56.66
|  |  | Sala 6 | 20.46 | 18.1 | 76.02 | 17.89 | 0 | 17.89 | 58.13
|  |  | Sala 7 | 37.85 | 25.58 | 107.436 | 17.89 | 0 | 17.89 | 89.546 | escrito 1932
|  |  | Sala 8 | 14.93 | 15.62 | 65.604 | 5.47 | 0 | 5.47 | 60.134
|  |  | Sala 9 | 13.79 | 15 | 63 | 7.77 | 0 | 7.77 | 55.23
|  |  | Sala 10 | 13.54 | 14.88 | 62.496 | 13.97 | 0 | 13.97 | 48.526
|  |  | Sala 11 | 32.68 | 41.44 | 174.048 | 48.87 | 0 | 48.87 | 125.178
|  |  | Sala 12 | 75.18 | 34.96 | 146.832 | 54.48 | 0 | 54.48 | 92.352 | pintura ornamental
|  |  | Sala 13 | 14.96 | 15.64 | 65.688 | 4.65 | 0 | 4.65 | 61.038 | pintura ornamental
|  |  | Sala 14 | 30.89 | 22.56 | 94.752 | 20.15 | 0 | 20.15 | 74.602 | pintura ornamental
|  |  | Sala 15 | 36.3 | 24.2 | 101.64 | 24.8 | 0 | 24.8 | 76.84 | pintura ornamental
|  |  | Sala 16 | 7.99 | 12.48 | 52.416 | 13.95 | 0 | 13.95 | 38.466 | pintura ornamental
|  | WC | Sala 17 | 16.27 | 16.3 | 68.46 | 4.65 | 0 | 4.65 | 63.81 | descontado azulejos
|  |  | Sala 18 | 28.28 | 23.68 | 99.456 | 13.41 | 0 | 13.41 | 86.046 | descontado azulejos
|  |  | Sala 19 | 16.75 | 16.9 | 70.98 | 14.69 | 0 | 14.69 | 56.29 | descontado azulejos
|  |  | Sala 20 | 9.63 | 12.42 | 52.164 | 5.32 | 0 | 5.32 | 46.844
|  |  | Sala 21 | 11.68 | 13.7 | 57.54 | 7.05 | 0 | 7.05 | 50.49
|  |  | Sala 22 | 12.12 | 13.94 | 58.548 | 7.47 | 0 | 7.47 | 51.078 | pintura ornamental
|  |  | Sala 23 | 26.81 | 21.38 | 89.796 | 27.06 | 0 | 27.06 | 62.736
|  |  | Sala 24 | 15.68 | 15.84 | 66.528 | 9.83 | 0 | 9.83 | 56.698
[9 empty] | Total Terreo | 1553.482
|  |  | Subsolo | [6 empty] | 67.32
[9 empty] | Total | 1620.802
|  |  | SALA 1 |  |  | tipo | area | quant |  |  | area de desconto total por tipo
[6 empty] | J8 | 3.12 | 1 |  | area de desconto por unidade | 3.12
[6 empty] | P1 | 4.65 | 1 |  | 3.12 | 4.65
[6 empty] | J1 | 2.96 | 1 |  | 4.65 | 2.96
[10 empty] | 2.96 | 10.73
Total desconto
|  |  | SALA 2 |  |  | tipo | area | quant |  |  | area de desconto total por tipo
[6 empty] | J8 | 3.12 | 1 |  | area de desconto por unidade | 3.12
[6 empty] | P3 | 2.82 | 1 |  | 3.12 | 2.82
[10 empty] | 2.82 | 0
5.94
Total desconto
|  |  | SALA 3 |  |  | tipo | area | quant |  |  | area de desconto total por tipo
[6 empty] | J8 | 3.12 | 1 |  | area de desconto por unidade | 3.12
[6 empty] | P3 | 2.82 | 1 |  | 3.12 | 2.82
[10 empty] | 2.82 | 0
5.94
Total desconto
|  |  | SALA 4 |  |  | tipo | area | quant |  |  | area de desconto total por tipo
[6 empty] | J8 | 3.12 | 1 |  | area de desconto por unidade | 3.12
[6 empty] | P1 | 4.65 | 1 |  | 3.12 | 4.65
[10 empty] | 4.65 | 0
7.77
Total desconto
|  |  | SALA 5 |  |  | tipo | area | quant |  |  | area de desconto total por tipo
[6 empty] | J8 | 3.12 | 1 |  | area de desconto por unidade | 3.12
[6 empty] | P1 | 4.65 | 1 |  | 3.12 | 4.65
[6 empty] | P4 | 2.35 | 1 |  | 4.65 | 2.35
[10 empty] | 2.35 | 10.12
Total desconto
|  |  | SALA 6 |  |  | tipo | area | quant |  |  | area de desconto total por tipo
[6 empty] | J8 | 3.12 | 2 |  | area de desconto por unidade | 6.24
[6 empty] | P1 | 4.65 | 2 |  | 3.12 | 9.3
[6 empty] | P4 | 2.35 | 1 |  | 4.65 | 2.35
[10 empty] | 2.35 | 17.89
Total desconto
|  |  | SALA 7 |  |  | tipo | area | quant |  |  | area de desconto total por tipo
[6 empty] | J8 | 3.12 | 2 |  | area de desconto por unidade | 6.24
[6 empty] | P4 | 2.35 | 1 |  | 3.12 | 2.35
[6 empty] | P1 | 4.65 | 2 |  | 2.35 | 9.3
[10 empty] | 4.65 | 17.89
Total desconto
|  |  | SALA 8 |  |  | tipo | area | quant |  |  | area de desconto total por tipo
[6 empty] | J8 | 3.12 | 1 |  | area de desconto por unidade | 3.12
[6 empty] | P4 | 2.35 | 1 |  | 3.12 | 2.35
[10 empty] | 2.35 | 0
5.47
Total desconto
|  |  | SALA 9 |  |  | tipo | area | quant |  |  | area de desconto total por tipo
[6 empty] | J8 | 3.12 | 1 |  | area de desconto por unidade | 3.12
[6 empty] | P1 | 4.65 | 1 |  | 3.12 | 4.65
[10 empty] | 4.65 | 0
7.77
Total desconto
|  |  | SALA 10 |  |  | tipo | area | quant |  |  | area de desconto total por tipo
[6 empty] | J8 | 3.12 | 1 |  | area de desconto por unidade | 3.12
[6 empty] | J3 | 3.1 | 2 |  | 3.12 | 6.2
[6 empty] | P1 | 4.65 | 1 |  | 3.1 | 4.65
[10 empty] | 4.65 | 13.97
Total desconto
|  |  | SALA 11 |  |  | tipo | area | quant |  |  | area de desconto total por tipo
[6 empty] | P1 | 4.65 | 5 |  | area de desconto por unidade | 23.25
[6 empty] | P3 | 2.82 | 2 |  | 4.65 | 5.64
[6 empty] | J8 | 3.12 | 5 |  | 2.82 | 15.6
[6 empty] | P2 | 4.38 | 1 |  | 3.12 | 4.38
[10 empty] | 4.38 | 48.87
Total desconto
|  |  | SALA 12 |  |  | tipo | area | quant |  |  | area de desconto total por tipo
[6 empty] | P1 | 4.65 | 4 |  | area de desconto por unidade | 18.6
[6 empty] | P2 | 4.38 | 1 |  | 4.65 | 4.38
[6 empty] | ARMARIO | 19.02 | 1 |  | 4.38 | 19.02
[6 empty] | J8 | 3.12 | 4 |  | 19.02 | 12.48
[10 empty] | 3.12 | 54.48
Total desconto
|  |  | SALA 13 |  |  | tipo | area | quant |  |  | area de desconto total por tipo
[6 empty] | P1 | 4.65 | 1 |  | area de desconto por unidade | 4.65
[10 empty] | 4.65 | 0
0
4.65
Total desconto
|  |  | SALA 14 |  |  | tipo | area | quant |  |  | area de desconto total por tipo
[6 empty] | P1 | 4.65 | 3 |  | area de desconto por unidade | 13.95
[6 empty] | J3 | 3.1 | 2 |  | 4.65 | 6.2
[10 empty] | 3.1 | 0
20.15
Total desconto
|  |  | SALA 15 |  |  | tipo | area | quant |  |  | area de desconto total por tipo
[6 empty] | P1 | 4.65 | 4 |  | area de desconto por unidade | 18.6
[6 empty] | J3 | 3.1 | 2 |  | 4.65 | 6.2
[10 empty] | 3.1 | 0
24.8
Total desconto
|  |  | SALA 16 |  |  | tipo | area | quant |  |  | area de desconto total por tipo
[6 empty] | P1 | 4.65 | 3 |  | area de desconto por unidade | 13.95
[10 empty] | 4.65 | 0
0
13.95
Total desconto
|  |  | SALA 17 |  |  | tipo | area | quant |  |  | area de desconto total por tipo
[6 empty] | P1 | 4.65 | 1 |  | area de desconto por unidade | 4.65
[10 empty] | 4.65 | 0
0
4.65
Total desconto
|  |  | SALA 18 |  |  | tipo | area | quant |  |  | area de desconto total por tipo
[6 empty] | P1 | 4.65 | 1 |  | area de desconto por unidade | 4.65
[6 empty] | P3 | 2.82 | 2 |  | 4.65 | 5.64
[6 empty] | J8 | 3.12 | 1 |  | 2.82 | 3.12
[10 empty] | 3.12 | 13.41
Total desconto
|  |  | SALA 19 |  |  | tipo | area | quant |  |  | area de desconto total por tipo
[6 empty] | P1 | 4.65 | 1 |  | area de desconto por unidade | 4.65
[6 empty] | P3 | 2.82 | 2 |  | 4.65 | 5.64
[6 empty] | J7 | 1.28 | 1 |  | 2.82 | 1.28
[6 empty] | J8 | 3.12 | 1 |  | 1.28 | 3.12
[10 empty] | 3.12 | 14.69
Total desconto
|  |  | SALA 20 |  |  | tipo | area | quant |  |  | area de desconto total por tipo
[6 empty] | J4 | 2.5 | 1 |  | area de desconto por unidade | 2.5
[6 empty] | P3 | 2.82 | 1 |  | 2.5 | 2.82
[10 empty] | 2.82 | 0
5.32
Total desconto
|  |  | SALA 21 |  |  | tipo | area | quant |  |  | area de desconto total por tipo
[6 empty] | P1 | 4.65 | 1 |  | area de desconto por unidade | 4.65
[6 empty] | J2 | 2.4 | 1 |  | 4.65 | 2.4
[10 empty] | 2.4 | 0
7.05
Total desconto
|  |  | SALA 22 |  |  | tipo | area | quant |  |  | area de desconto total por tipo
[6 empty] | P1 | 4.65 | 1 |  | area de desconto por unidade | 4.65
[6 empty] | P3 | 2.82 | 1 |  | 4.65 | 2.82
[10 empty] | 2.82 | 0
7.47
Total desconto
|  |  | SALA 23 |  |  | tipo | area | quant |  |  | area de desconto total por tipo
[6 empty] | P1 | 4.65 | 4 |  | area de desconto por unidade | 18.6
[6 empty] | J3 | 2.82 | 3 |  | 4.65 | 8.46
[10 empty] | 2.82 | 0
27.06
Total desconto
|  |  | SALA 24 |  |  | tipo | area | quant |  |  | area de desconto total por tipo
[6 empty] | P1 | 4.65 | 1 |  | area de desconto por unidade | 4.65
[6 empty] | J5 | 2.32 | 1 |  | 4.65 | 2.32
[6 empty] | J9 | 0.91 | 1 |  | 2.32 | 0.91
[6 empty] | P5 | 1.95 | 1 |  | 0.91 | 1.95
[10 empty] | 1.95 | 9.83
Total desconto

## Reboco Externo
|  | valor de corte (m²) | 0
Caixilhos
ELEVAÇÃ0 01 |  | Área Total Fachada | tipo | area | quant | area de desconto por unidade | area de desconto total por tipo
|  | 263.67 | J8 | 3.12 | 12 | 3.12 | 37.44
|  |  | P06 | 3.02 | 4 | 3.02 | 12.08
|  |  | J10 | 1.38 | 1 | 1.38 | 1.38
|  |  | J11 | 0.8 | 1 | 0.8 | 0.8
|  |  | P09 | 2.4 | 1 | 2.4 | 2.4
[6 empty] | Total desconto | 54.1
[6 empty] | Area de Reboco | 209.57
|  | Área Colunas | 20.65
|  | Área portal (elev 1) | 48.66
|  | Área total de reboco | 278.88
Caixilhos
ELEVAÇÃ0 02 |  | Área Total Fachada | tipo | area | quant | area de desconto por unidade | area de desconto total por tipo
|  | 133.46 | J03 | 3.1 | 9 | 3.1 | 27.9
|  |  | P01 | 4.65 | 1 | 4.65 | 4.65
[6 empty] | 0 | 0
[6 empty] | 0 | 0
[6 empty] | 0 | 0
[6 empty] | Total desconto | 32.55
[6 empty] | Area de Reboco | 100.91
|  | Área total de reboco | 100.91
Caixilhos
ELEVAÇÃ0 03 |  | Área Total Fachada | tipo | area | quant | area de desconto por unidade | area de desconto total por tipo
|  | 190.97 | J06 | 1.2 | 1 | 1.2 | 1.2
|  |  | J08 | 3.12 | 5 | 3.12 | 15.6
|  |  | J13 | 1.56 | 2 | 1.56 | 3.12
|  |  | J12 | 0.99 | 1 | 0.99 | 0.99
|  |  | P07 | 2.79 | 2 | 2.79 | 5.58
|  |  | P06 | 3.02 | 1 | 3.02 | 3.02
|  |  | J09 | 0.91 | 1 | 0.91 | 0.91
[6 empty] | Total desconto | 30.42
[6 empty] | Area de Reboco | 160.55
|  | Área total de reboco | 160.55
Caixilhos
ELEVAÇÃ0 04 |  | Área Total Fachada | tipo | area | quant | area de desconto por unidade | area de desconto total por tipo
|  | 222.3 | J05 | 2.32 | 1 | 2.32 | 2.32
|  |  | P05 | 1.95 | 1 | 1.95 | 1.95
|  |  | J02 | 2.4 | 1 | 2.4 | 2.4
|  |  | J04 | 2.5 | 1 | 2.5 | 2.5
|  |  | P01 | 4.65 | 2 | 4.65 | 9.3
|  |  | J07 | 1.28 | 1 | 1.28 | 1.28
|  |  | J08 | 3.12 | 5 | 3.12 | 15.6
|  |  | J01 | 2.96 | 1 | 2.96 | 2.96
[6 empty] | Total desconto | 38.31
[6 empty] | Area de Reboco | 183.99
|  | Área portal (elev 1) | 48.66
|  | Área total de reboco | 232.65
Escada | 64
Total Reboco Externo |  | 836.99 | m²

## MEDIÇÃO-1_PMJ
Prefeitura do Municipio de Jaguariúna - SP
Rua Alfredo Bueno, 1235 - Centro - Jaguariuna SP CEP 13820-000 Fone (19) 3867-9700 - Fax (19) 3867-2856
MEMORIAL DE CÁLCULO - LICITAÇÃO
Obra: Boulevard Fase 1
Proprietário: Prefeitura do Município de Jaguariúna
Local: Centro Cultural
[7 empty] | Referência: | SINAPI 04/2018
[6 empty] | Total | 1485178.72
ITEM | FONTE | CODIGO | DESCRIÇÃO | UNID | QUANTIDADE | MEMORIAL DE CÁLCULO
1 - CONSTRUÇÃO CENTRO CULTURAL
1.1 - SERVIÇOS PRELIMINARES
1.1.1 | SINAPI | 74209/1 | PLACA DE OBRA EM CHAPA GALVANIZADA | M² | 3.6 | 2,40m de largura x 1,50m de altura = 3,60m²
1.1.3 | SINAPI | 73948 | LIMPEZA MANUAL DO TERRENO (C/ RASPAGEM SUPERFICIAL) | M² | 1200 | 30m x 40m = 1200,00m²
1.1.4 | SINAPI | 74077 | LOCACAO CONVENCIONAL DE OBRA, ATRAVÉS DE GABARITO DE TABUAS CORRIDAS PONTALETADAS, COM REAPROVEITAMENTO DE 3 VEZES. | M² | 614.58 | 614,58M² DA EDIFICAÇÃO
1.2 - INFRAESTRUTURA | [8 empty] | 31.05% | 425.78 | 1703.12 | 1703.12
1.2.1 | COMPOSIÇÃO | 001 | TAXA DE MOBILIZAÇÃO E DESMOBILIZAÇÃO DE EQUIPAMENTOS PARA EXECUÇÃO DE ESTACA ESCAVADA | TX | 1 | 1 Taxa
1.2.2 | SINAPI | 90877 | ESTACA ESCAVADA MECANICAMENTE, SEM FLUIDO ESTABILIZANTE, COM 25 CM DE DIÂMETRO, ATÉ 9 M DE COMPRIMENTO, CONCRETO LANÇADO POR CAMINHÃO BETONEIRA (EXCLUSIVE MOBILIZAÇÃO E DESMOBILIZAÇÃO). | M | 324 | 36 estacas x 9m = 324m
1.2.3 | SINAPI | 90883 | ESTACA ESCAVADA MECANICAMENTE, SEM FLUIDO ESTABILIZANTE, COM 40 CM DE DIÂMETRO, ATÉ 9 M DE COMPRIMENTO, CONCRETO LANÇADO POR CAMINHÃO BETONEIRA (EXCLUSIVE MOBILIZAÇÃO E DESMOBILIZAÇÃO). | M | 243 | 27 estacas x 9m = 243m
1.2.4 | SINAPI | 96543 | ARMAÇÃO DE BLOCO, VIGA BALDRAME E SAPATA UTILIZANDO AÇO CA-60 DE 5 MM - MONTAGEM. | KG | 174.09 | CONFORME PROJETO ESTRUTURAL - 10% POIS PREÇOS UNITÁRIOS JÁ CONTEMPLAM ESSA PERDA
1.2.5 | SINAPI | 96546 | ARMAÇÃO DE BLOCO, VIGA BALDRAME OU SAPATA UTILIZANDO AÇO CA-50 DE 10 MM - MONTAGEM. | KG | 672.36 | CONFORME PROJETO ESTRUTURAL - 10% POIS PREÇOS UNITÁRIOS JÁ CONTEMPLAM ESSA PERDA
1.2.6 | SINAPI | 96547 | ARMAÇÃO DE BLOCO, VIGA BALDRAME OU SAPATA UTILIZANDO AÇO CA-50 DE 12,5 MM - MONTAGEM. | KG | 39.55 | CONFORME PROJETO ESTRUTURAL - 10% POIS PREÇOS UNITÁRIOS JÁ CONTEMPLAM ESSA PERDA
1.2.7 | SINAPI | 96544 | ARMAÇÃO DE BLOCO, VIGA BALDRAME OU SAPATA UTILIZANDO AÇO CA-50 DE 6,3 MM - MONTAGEM. | KG | 145.66 | CONFORME PROJETO ESTRUTURAL - 10% POIS PREÇOS UNITÁRIOS JÁ CONTEMPLAM ESSA PERDA
1.2.8 | SINAPI | 96545 | ARMAÇÃO DE BLOCO, VIGA BALDRAME OU SAPATA UTILIZANDO AÇO CA-50 DE 8 MM - MONTAGEM. | KG | 607.84 | CONFORME PROJETO ESTRUTURAL - 10% POIS PREÇOS UNITÁRIOS JÁ CONTEMPLAM ESSA PERDA
1.2.9 | SINAPI | 95577 | MONTAGEM DE ARMADURA LONGITUDINAL DE ESTACAS DE SEÇÃO CIRCULAR, DIÂMETRO = 10,0 MM. | KG | 266.55 | CONFORME PROJETO ESTRUTURAL - 10% POIS PREÇOS UNITÁRIOS JÁ CONTEMPLAM ESSA PERDA
1.2.10 | SINAPI | 95578 | MONTAGEM DE ARMADURA LONGITUDINAL / TRANSVERSAL DE ESTACAS DE SEÇÃO CIRCULAR, DIÂMETRO = 12,5 MM. | KG | 468.02 | CONFORME PROJETO ESTRUTURAL - 10% POIS PREÇOS UNITÁRIOS JÁ CONTEMPLAM ESSA PERDA
1.2.11 | SINAPI | 95583 | MONTAGEM DE ARMADURA TRANSVERSAL DE ESTACAS DE SEÇÃO CIRCULAR, DIÂMETRO = 5,0 MM. | KG | 51.89 | CONFORME PROJETO ESTRUTURAL - 10% POIS PREÇOS UNITÁRIOS JÁ CONTEMPLAM ESSA PERDA
1.2.12 | SINAPI | 95584 | MONTAGEM DE ARMADURA TRANSVERSAL DE ESTACAS DE SEÇÃO CIRCULAR, DIÂMETRO = 6,3 MM. | KG | 89.3 | CONFORME PROJETO ESTRUTURAL - 10% POIS PREÇOS UNITÁRIOS JÁ CONTEMPLAM ESSA PERDA
1.2.13 | SINAPI | 96526 | ESCAVAÇÃO MANUAL DE VALA PARA VIGA BALDRAME, SEM PREVISÃO DE FÔRMA. | M³ | 15.76 | CONFORME PROJETO ESTRUTURAL: 15,76m² conforme descrito na folha 04
1.2.14 | SINAPI | 96522 | ESCAVAÇÃO MANUAL PARA BLOCO DE COROAMENTO OU SAPATA, SEM PREVISÃO DE FÔRMA. | M³ | 40.21 | 24,45m² conforme descrito na folha 02
1.2.15 | SINAPI | 74106 | IMPERMEABILIZACAO DE ESTRUTURAS ENTERRADAS, COM TINTA ASFALTICA, DUAS DEMAOS. | M² | 39.33 | (15,76m³ de concreto / 0,19 da base da viga x 0,40 da altura da viga) x 0,19 da base da viga = 39,33m²
1.2.16 | SINAPI | 96557 | CONCRETAGEM DE BLOCOS DE COROAMENTO E VIGAS BALDRAMES, FCK 30 MPA, COM USO DE BOMBA LANÇAMENTO, ADENSAMENTO E ACABAMENTO. | M³ | 40.21 | 15,76m³ das vigas + 24,45m³ dos blocos = 40,21
1.3 - SUPERESTRUTURA
1.3.1 | SINAPI | 92874 | LANÇAMENTO COM USO DE BOMBA, ADENSAMENTO E ACABAMENTO DE CONCRETO EM ESTRUTURAS. | M³ | 63.18 | CONFORME PROJETO DE ESTRUTURAL
1.3.2 | COMPOSIÇÃO | 004 | Concreto usinado, fck = 30,0 MPa - para bombeamento | M³ | 63.18 | CONFORME PROJETO DE ESTRUTURAL
1.3.3 | COMPOSIÇÃO | 002 | Laje pré-fabricada mista vigota treliçada/lajota cerâmica - LT 12 (8+4) e capa com concreto de 25MPa | M² | 36.17 | 18,07m² de cada lado do camarim (medida entre eixos) x 2 lados = 36,14m²
1.3.4 | COMPOSIÇÃO | 003 | Laje pré-fabricada mista vigota treliçada/lajota cerâmica - LT 16 (12+4) e capa com concreto de 25MPa | M² | 124.79 | (5,15 x 4,2 x 2 lados ) + (12,64 x 6,45) = 124,79m²
1.3.5 | SINAPI | 92778 | ARMAÇÃO DE PILAR OU VIGA DE UMA ESTRUTURA CONVENCIONAL DE CONCRETO ARMADO EM UMA EDIFICAÇÃO TÉRREA OU SOBRADO UTILIZANDO AÇO CA-50 DE 10,0 MM - MONTAGEM. | KG | 866.73 | CONFORME PROJETO DE ESTRUTURAL - 10% POIS PREÇOS UNITÁRIOS JÁ CONTEMPLAM ESSA PERDA
1.3.6 | SINAPI | 92779 | ARMAÇÃO DE PILAR OU VIGA DE UMA ESTRUTURA CONVENCIONAL DE CONCRETO ARMADO EM UMA EDIFICAÇÃO TÉRREA OU SOBRADO UTILIZANDO AÇO CA-50 DE 12,5 MM - MONTAGEM. | KG | 327.09 | CONFORME PROJETO DE ESTRUTURAL - 10% POIS PREÇOS UNITÁRIOS JÁ CONTEMPLAM ESSA PERDA
1.3.7 | SINAPI | 92780 | ARMAÇÃO DE PILAR OU VIGA DE UMA ESTRUTURA CONVENCIONAL DE CONCRETO ARMADO EM UMA EDIFICAÇÃO TÉRREA OU SOBRADO UTILIZANDO AÇO CA-50 DE 16,0 MM - MONTAGEM. | KG | 1372 | CONFORME PROJETO DE ESTRUTURAL - 10% POIS PREÇOS UNITÁRIOS JÁ CONTEMPLAM ESSA PERDA
1.3.8 | SINAPI | 92775 | ARMAÇÃO DE PILAR OU VIGA DE UMA ESTRUTURA CONVENCIONAL DE CONCRETO ARMADO EM UMA EDIFICAÇÃO TÉRREA OU SOBRADO UTILIZANDO AÇO CA-60 DE 5,0 MM - MONTAGEM. | KG | 1003.73 | CONFORME PROJETO DE ESTRUTURAL - 10% POIS PREÇOS UNITÁRIOS JÁ CONTEMPLAM ESSA PERDA
1.3.9 | SINAPI | 92781 | ARMAÇÃO DE PILAR OU VIGA DE UMA ESTRUTURA CONVENCIONAL DE CONCRETO ARMADO EM UMA EDIFICAÇÃO TÉRREA OU SOBRADO UTILIZANDO AÇO CA-50 DE 20,0 MM - MONTAGEM. | KG | 75.55 | CONFORME PROJETO DE ESTRUTURAL - 10% POIS PREÇOS UNITÁRIOS JÁ CONTEMPLAM ESSA PERDA
1.3.10 | SINAPI | 92776 | ARMAÇÃO DE PILAR OU VIGA DE UMA ESTRUTURA CONVENCIONAL DE CONCRETO ARMADO EM UMA EDIFICAÇÃO TÉRREA OU SOBRADO UTILIZANDO AÇO CA-50 DE 6,3 MM - MONTAGEM. | KG | 166.18 | CONFORME PROJETO DE ESTRUTURAL - 10% POIS PREÇOS UNITÁRIOS JÁ CONTEMPLAM ESSA PERDA
1.3.11 | SINAPI | 92777 | ARMAÇÃO DE PILAR OU VIGA DE UMA ESTRUTURA CONVENCIONAL DE CONCRETO ARMADO EM UMA EDIFICAÇÃO TÉRREA OU SOBRADO UTILIZANDO AÇO CA-50 DE 8,0 MM - MONTAGEM. | KG | 36.18 | CONFORME PROJETO DE ESTRUTURAL - 10% POIS PREÇOS UNITÁRIOS JÁ CONTEMPLAM ESSA PERDA
1.3.12 | SINAPI | 92414 | MONTAGEM E DESMONTAGEM DE FÔRMA DE PILARES RETANGULARES E ESTRUTURAS SIMILARES COM ÁREA MÉDIA DAS SEÇÕES MENOR OU IGUAL A 0,25 M², PÉ-DIREITO SIMPLES, EM CHAPA DE MADEIRA COMPENSADA RESINADA, 2 UTILIZAÇÕES. | M² | 111.95 | CONFORME PROJETO DE ESTRUTURAL
1.3.13 | SINAPI | 92416 | MONTAGEM E DESMONTAGEM DE FÔRMA DE PILARES RETANGULARES E ESTRUTURAS SIMILARES COM ÁREA MÉDIA DAS SEÇÕES MENOR OU IGUAL A 0,25 M², PÉ-DIREITO DUPLO, EM CHAPA DE MADEIRA COMPENSADA RESINADA, 2 UTILIZAÇÕES. | M² | 75.49 | CONFORME PROJETO DE ESTRUTURAL
1.3.14 | SINAPI | 92447 | MONTAGEM E DESMONTAGEM DE FÔRMA DE VIGA, ESCORAMENTO COM PONTALETE DE MADEIRA, PÉ-DIREITO SIMPLES, EM MADEIRA SERRADA, 2 UTILIZAÇÕES. | M² | 89.59 | CONFORME PROJETO DE ESTRUTURAL
1.3.15 | SINAPI | 92450 | MONTAGEM E DESMONTAGEM DE FÔRMA DE VIGA, ESCORAMENTO METÁLICO, PÉ-DIREITO DUPLO, EM CHAPA DE MADEIRA RESINADA, 2 UTILIZAÇÕES. | M² | 60.27 | CONFORME PROJETO DE ESTRUTURAL
1.3.16 | SINAPI | 92787 | ARMAÇÃO DE LAJE DE UMA ESTRUTURA CONVENCIONAL DE CONCRETO ARMADO EM UMA EDIFICAÇÃO TÉRREA OU SOBRADO UTILIZANDO AÇO CA-50 DE 10,0 MM - MONTAGEM. | KG | 598.82 | CONFORME PROJETO DE ESTRUTURAL - 10% POIS PREÇOS UNITÁRIOS JÁ CONTEMPLAM ESSA PERDA
1.3.17 | SINAPI | 92788 | ARMAÇÃO DE LAJE DE UMA ESTRUTURA CONVENCIONAL DE CONCRETO ARMADO EM UMA EDIFICAÇÃO TÉRREA OU SOBRADO UTILIZANDO AÇO CA-50 DE 12,5 MM - MONTAGEM. | KG | 107.91 | CONFORME PROJETO DE ESTRUTURAL - 10% POIS PREÇOS UNITÁRIOS JÁ CONTEMPLAM ESSA PERDA
1.3.18 | SINAPI | 92789 | ARMAÇÃO DE LAJE DE UMA ESTRUTURA CONVENCIONAL DE CONCRETO ARMADO EM UMA EDIFICAÇÃO TÉRREA OU SOBRADO UTILIZANDO AÇO CA-50 DE 16,0 MM - MONTAGEM. | KG | 1611 | CONFORME PROJETO DE ESTRUTURAL - 10% POIS PREÇOS UNITÁRIOS JÁ CONTEMPLAM ESSA PERDA
1.3.19 | SINAPI | 92784 | ARMAÇÃO DE LAJE DE UMA ESTRUTURA CONVENCIONAL DE CONCRETO ARMADO EM UMA EDIFICAÇÃO TÉRREA OU SOBRADO UTILIZANDO AÇO CA-60 DE 5,0 MM - MONTAGEM. | KG | 264.45 | CONFORME PROJETO DE ESTRUTURAL - 10% POIS PREÇOS UNITÁRIOS JÁ CONTEMPLAM ESSA PERDA
1.3.20 | SINAPI | 92508 | MONTAGEM E DESMONTAGEM DE FÔRMA DE LAJE MACIÇA COM ÁREA MÉDIA MAIOR QUE 20 M², PÉ-DIREITO DUPLO, EM CHAPA DE MADEIRA COMPENSADA RESINADA, 2 UTILIZAÇÕES. | M² | 77.46 | CONFORME PROJETO DE ESTRUTURAL
1.4 - ESTRUTURA METÁLICA E COBERTURA
1.4.1 | SINAPI | 94216 | TELHAMENTO COM TELHA METÁLICA TERMOACÚSTICA E = 30 MM, COM ATÉ 2 ÁGUAS, INCLUSO IÇAMENTO. | M² | 515.07 | Escritório: 4,95m x 4,00m = 19,80m² Banheiros: 6,25m x 12,44m = 77,75m² Hall: 4,95m x 4,00m = 19,80m² Camarins: ((3,37m x 3,38m) + (3,45m x 1,32m)) x 2 lados = 31,89m² Palco e auditório: (8,14m x 4,68m) + (12,23m x 3,45m) + (13,39m x 6,30m) + (15,29m x 6,30m) + (17,19m x 6,10m) = 365,83m² Total: 19,80 + 77,75 + 19,80 + 31,89 + 365,83 = 515,07m² | [6 empty] | 14617.03
1.4.2 | COMPOSIÇÃO | 005 | Fornecimento e montagem de estrutura em aço ASTM-A572 Grau 50, sem pintura | KG | 6323.21 | CONFORME PROJETO DE ESTRUTURA METÁLICA = 6323,21kg / 515,07m² = 12,28 kg/m²
1.4.3 | COMPOSIÇÃO | 015 | Calha, rufo, afins em chapa galvanizada nº 24 - corte 0,33 m | M | 115.91 | 115,91m sobre as paredes das platibandas
1.4.4 | COMPOSIÇÃO | 016 | Calha, rufo, afins em chapa galvanizada nº 24 - corte 0,50 m | M | 150.04 | Cumeeira ( topo dos telhados) 8,14 + 4,00 + 4,00 + 12,44 + 3,37+3,37+1,32+1,32= 37,96m Lateral dos telhados (inclinado junto com a cobertura) 4,95+4,95+4,95+4,95+6,25+6,25+6,10+6,10+6,10+6,10+6,10+6,10+3,25+3,25+ 4,68+4,68+6,83+6,83+3,38+3,38+3,45+3,45=112,08m Total = 37,96 + 112,08 = 150,04m
1.4.5 | COMPOSIÇÃO | 017 | Calha, rufo, afins em chapa galvanizada nº 24 - corte 1,00 m | M | 151.25 | Calhas: 4,00M Telhado Administração + 4,00m telhado Hall + 12,44m telhado banheiros + 17,18m junto a VM04 + 15,28m junto a VM03 + 13,38m Junto a VM02 + 12,23m junto a VM02 + 12,23m junto a VM01 + 8,14m junto a VM01 + 3,37 telhado camarim + 3,37m telhado apoio Total de calha = 93,18 Rufos: 17,18m junto a VM04 + 15,28m junto a VM03 + 13,38m Junto a VM02 + 12,23m junto a VM01 Total de rufo = 58,07m | [6 empty] | 9877.25
SUB TOTAL DO ITEM | [7 empty] | 0
1.5 - ALVENARIA E FECHAMENTO
1.5.1 | SINAPI | 72131 | ALVENARIA EM TIJOLO CERAMICO MACICO 5X10X20CM 1 VEZ (ESPESSURA 20CM), ASSENTADO COM ARGAMASSA TRACO 1:2:8 (CIMENTO, CAL E AREIA) | M² | 38.3 | CONFORME PROJETO ARQUITETONICO | [6 empty] | 14617.03
1.5.2 | SINAPI | 87493 | ALVENARIA DE VEDAÇÃO DE BLOCOS CERÂMICOS FURADOS NA VERTICAL DE 19X19X39CM (ESPESSURA 19CM) DE PAREDES COM ÁREA LÍQUIDA MAIOR OU IGUAL A 6M² COM VÃOS E ARGAMASSA DE ASSENTAMENTO COM PREPARO EM BETONEIRA. | M² | 329.18 | CONFORME PROJETO ARQUITETONICO
1.5.3 | SINAPI | 87481 | ALVENARIA DE VEDAÇÃO DE BLOCOS CERÂMICOS FURADOS NA VERTICAL DE 19X19X39CM (ESPESSURA 19CM) DE PAREDES COM ÁREA LÍQUIDA MAIOR OU IGUAL A 6M² SEM VÃOS E ARGAMASSA DE ASSENTAMENTO COM PREPARO EM BETONEIRA. | M² | 288.83 | CONFORME PROJETO ARQUITETONICO
1.5.4 | SINAPI | 87487 | ALVENARIA DE VEDAÇÃO DE BLOCOS CERÂMICOS FURADOS NA VERTICAL DE 19X19X39CM (ESPESSURA 19CM) DE PAREDES COM ÁREA LÍQUIDA MENOR QUE 6M² COM VÃOS E ARGAMASSA DE ASSENTAMENTO COM PREPARO EM BETONEIRA. | M² | 14.57 | CONFORME PROJETO ARQUITETONICO
1.5.5 | SINAPI | 87475 | ALVENARIA DE VEDAÇÃO DE BLOCOS CERÂMICOS FURADOS NA VERTICAL DE 19X19X39CM (ESPESSURA 19CM) DE PAREDES COM ÁREA LÍQUIDA MENOR QUE 6M² SEM VÃOS E ARGAMASSA DE ASSENTAMENTO COM PREPARO EM BETONEIRA. | M² | 4.84 | CONFORME PROJETO ARQUITETONICO
1.5.7 | SINAPI | 93191 | VERGA MOLDADA IN LOCO COM UTILIZAÇÃO DE BLOCOS CANALETA PARA JANELAS COM MAIS DE 1,5 M DE VÃO. | M | 67.68 | CONFORME PROJETO ARQUITETONICO
1.5.8 | SINAPI | 93192 | VERGA MOLDADA IN LOCO COM UTILIZAÇÃO DE BLOCOS CANALETA PARA PORTAS COM ATÉ 1,5 M DE VÃO. | M | 2.66 | CONFORME PROJETO ARQUITETONICO
1.5.9 | SINAPI | 93193 | VERGA MOLDADA IN LOCO COM UTILIZAÇÃO DE BLOCOS CANALETA PARA PORTAS COM MAIS DE 1,5 M DE VÃO. | M | 22.11 | CONFORME PROJETO ARQUITETONICO
1.6 - REVESTIMENTOS - PISOS
1.6.1 | SINAPI | 97084 | COMPACTAÇÃO MECÂNICA DE SOLO PARA EXECUÇÃO DE RADIER, COM COMPACTADOR DE SOLOS TIPO PLACA VIBRATÓRIA. | M² | 498.66 | CONFORME PROJETO ARQUITETONICO
1.6.2 | SINAPI | 83534 | LASTRO DE CONCRETO, PREPARO MECÂNICO, INCLUSOS ADITIVO IMPERMEABILIZANTE, LANÇAMENTO E ADENSAMENTO | M³ | 34.91 | CONFORME PROJETO ARQUITETONICO
1.6.3 | SINAPI | 87301 | ARGAMASSA TRAÇO 1:4 (CIMENTO E AREIA MÉDIA) PARA CONTRAPISO, PREPARO MECÂNICO COM BETONEIRA 400 L. | M³ | 14.96 | CONFORME PROJETO ARQUITETONICO
1.6.4 | SINAPI | 84191 | PISO EM GRANILITE, MARMORITE OU GRANITINA ESPESSURA 8 MM, INCLUSO JUNTAS DE DILATACAO PLASTICAS | M² | 365.38 | CONFORME PROJETO ARQUITETONICO
1.6.5 | SINAPI | 87263 | REVESTIMENTO CERÂMICO PARA PISO COM PLACAS TIPO PORCELANATO DE DIMENSÕES 60X60 CM APLICADA EM AMBIENTES DE ÁREA MAIOR QUE 10 M². | M² | 116.95 | CONFORME PROJETO ARQUITETONICO
1.6.6 | SINAPI | 87261 | REVESTIMENTO CERÂMICO PARA PISO COM PLACAS TIPO PORCELANATO DE DIMENSÕES 60X60 CM APLICADA EM AMBIENTES DE ÁREA MENOR QUE 5 M². | M² | 10.63 | CONFORME PROJETO ARQUITETONICO
1.6.7 | SINAPI | 88650 | RODAPÉ CERÂMICO DE 7CM DE ALTURA COM PLACAS TIPO ESMALTADA EXTRA DE DIMENSÕES 60X60CM. | M | 60.99 | CONFORME PROJETO ARQUITETONICO
1.6.8 | SINAPI | 34682 | REVESTIMENTO PARA ESCADA EM GRANILITE, MARMORITE OU GRANITINA ESP = 8 MM | M² | 5.7 | CONFORME PROJETO ARQUITETONICO
1.6.9 | SINAPI | 85662 | ARMACAO EM TELA DE ACO SOLDADA NERVURADA Q-92, ACO CA- 60, 4,2MM, MALHA 15X15CM | M² | 498.66 | CONFORME PROJETO ARQUITETONICO
1.6.10 | SINAPI | 34680 | RODAPE PRE-MOLDADO DE GRANILITE, MARMORITE OU GRANITINA L = 10 CM | M | 32.98 | CONFORME PROJETO ARQUITETONICO
1.7 - REVESTIMENTOS - PAREDES
1.7.1 | SINAPI | 87905 | CHAPISCO APLICADO EM ALVENARIA (COM PRESENÇA DE VÃOS) E ESTRUTURAS DE CONCRETO DE FACHADA, COM COLHER DE PEDREIRO. ARGAMASSA TRAÇO 1:3 COM PREPARO EM BETONEIRA 400L. | M² | 687.501 | (329,18M² + 14,57M²) X 2 LADOS = 687,50M²
1.7.2 | SINAPI | 87894 | CHAPISCO APLICADO EM ALVENARIA (SEM PRESENÇA DE VÃOS) E ESTRUTURAS DE CONCRETO DE FACHADA, COM COLHER DE PEDREIRO. ARGAMASSA TRAÇO 1:3 COM PREPARO EM BETONEIRA 400L. | M² | 803.15 | (38,30M² + 288,83M² + 4,84M²) X 2 FACES + 139,20M² DE REVESTIMENTOS DOS PILARES DO SALÃO = 803,15M²
1.7.3 | SINAPI | 87529 | MASSA ÚNICA, PARA RECEBIMENTO DE PINTURA, EM ARGAMASSA TRAÇO 1:2:8, PREPARO MECÂNICO COM BETONEIRA 400L, APLICADA MANUALMENTE EM FACES INTERNAS DE PAREDES, ESPESSURA DE 20MM, COM EXECUÇÃO DE TALISCAS. | M² | 1490.65 | 687,50M² + 803,15M² = 1490,65M² Trata-se da soma da área de todas as paredes, multiplicadas pelos dois lados, está incluso também o reboco dos pilares do salão.
1.7.4 | SINAPI | 87273 | REVESTIMENTO CERÂMICO PARA PAREDES INTERNAS COM PLACAS TIPO ESMALTADA EXTRA DE DIMENSÕES 33X45 CM APLICADAS EM AMBIENTES DE ÁREA MAIOR QUE 5 M² NA ALTURA INTEIRA DAS PAREDES. | M² | 193.09 | CONFORME PROJETO ARQUITETONICO | [6 empty] | 9877.25
1.7.5 | SINAPI | 87274 | REVESTIMENTO CERÂMICO PARA PAREDES INTERNAS COM PLACAS TIPO ESMALTADA EXTRA DE DIMENSÕES 33X45 CM APLICADAS EM AMBIENTES DE ÁREA MENOR QUE 5 M² A MEIA ALTURA DAS PAREDES. | M² | 27.36 | CONFORME PROJETO ARQUITETONICO
SUB TOTAL DO ITEM | [7 empty] | 78546.65
1.8 - ESQUEDRIAS
1.8.1 | SINAPI | 91324 | KIT DE PORTA DE MADEIRA PARA VERNIZ, SEMI-OCA (LEVE OU MÉDIA), PADRÃO POPULAR, 60X210CM, ESPESSURA DE 3,5CM, ITENS INCLUSOS: DOBRADIÇAS, MONTAGEM E INSTALAÇÃO DO BATENTE, SEM FECHADURA - FORNECIMENTO E INSTALAÇÃO. | UN | 1 | 1 unidade | [6 empty] | 14617.03
1.8.2 | SINAPI | 91326 | KIT DE PORTA DE MADEIRA PARA VERNIZ, SEMI-OCA (LEVE OU MÉDIA), PADRÃO POPULAR, 80X210CM, ESPESSURA DE 3,5CM, ITENS INCLUSOS: DOBRADIÇAS, MONTAGEM E INSTALAÇÃO DO BATENTE, SEM FECHADURA - FORNECIMENTO E INSTALAÇÃO. | UN | 4 | 4 unidades
1.8.3 | SINAPI | 91306 | FECHADURA DE EMBUTIR PARA PORTAS INTERNAS, COMPLETA, ACABAMENTO PADRÃO MÉDIO, COM EXECUÇÃO DE FURO - FORNECIMENTO E INSTALAÇÃO. | UN | 5 | 1 unidade da porta de 60 + 4 unidades da porta de 90 = 5 unidades
1.8.4 | COMPOSIÇÃO | 008 | Caixilho em ferro tipo veneziana, sob medida | M² | 39.33 | CONFORME PROJETO ARQUITETONICO | [6 empty] | 9877.25
1.8.5 | COMPOSIÇÃO | 009 | Porta em ferro de abrir, para receber vidro, sob medida | M² | 126.32 | CONFORME PROJETO ARQUITETONICO
1.8.6 | COMPOSIÇÃO | 010 | Vidro temperado incolor de 10 mm | M² | 177.62 | Vidros dos caixilhos fixos e das portas de ferros sob medida
1.8.7 | COMPOSIÇÃO | 011 | Caixilho em ferro maximar, sob medida | M² | 4.16 | CONFORME PROJETO ARQUITETONICO
1.8.8 | COMPOSIÇÃO | 012 | Vidro temperado incolor de 6 mm | M² | 4.16 | Vidro dos caixilhos dos banheiros
1.8.9 | COMPOSIÇÃO | 013 | Caixilho em ferro fixo, sob medida | M² | 51.3 | CONFORME PROJETO ARQUITETONICO
1.8.10 | COMPOSIÇÃO | 014 | Porta/portão de abrir em veneziana de ferro, sob medida | M² | 33.47 | CONFORME PROJETO ARQUITETONICO
1.8.11 | SINAPI | 97807 | PORTA EM AÇO DE ABRIR TIPO VENEZIANA SEM GUARNIÇÃO, 87X210CM, FIXAÇÃO COM PARAFUSOS - FORNECIMENTO E INSTALAÇÃO. | UN | 2 | 2 unidades do banheiro externo
SUB TOTAL DO ITEM | [7 empty] | 0
1.9 - INSTALAÇÕES HIDROSANITÁRIAS - ESGOTO SANITÁRIO
1.9.1 | SINAPI | 89711 | TUBO PVC, SERIE NORMAL, ESGOTO PREDIAL, DN 40 MM, FORNECIDO E INSTALADO EM RAMAL DE DESCARGA OU RAMAL DE ESGOTO SANITÁRIO. | M | 30 | Quantidade contabilizada no projeto de esgoto sanitário
1.9.2 | SINAPI | 89712 | TUBO PVC, SERIE NORMAL, ESGOTO PREDIAL, DN 50 MM, FORNECIDO E INSTALADO EM RAMAL DE DESCARGA OU RAMAL DE ESGOTO SANITÁRIO. | M | 31 | Quantidade contabilizada no projeto de esgoto sanitário
1.9.3 | SINAPI | 89713 | TUBO PVC, SERIE NORMAL, ESGOTO PREDIAL, DN 75 MM, FORNECIDO E INSTALADO EM RAMAL DE DESCARGA OU RAMAL DE ESGOTO SANITÁRIO. | M | 42 | Quantidade contabilizada no projeto de esgoto sanitário
1.9.4 | SINAPI | 89714 | TUBO PVC, SERIE NORMAL, ESGOTO PREDIAL, DN 100 MM, FORNECIDO E INSTALADO EM RAMAL DE DESCARGA OU RAMAL DE ESGOTO SANITÁRIO. | M | 46 | Quantidade contabilizada no projeto de esgoto sanitário
1.9.5 | SINAPI | 89724 | JOELHO 90 GRAUS, PVC, SERIE NORMAL, ESGOTO PREDIAL, DN 40 MM, JUNTA SOLDÁVEL, FORNECIDO E INSTALADO EM RAMAL DE DESCARGA OU RAMAL DE ESGOTO SANITÁRIO. | UN | 44 | Quantidade contabilizada no projeto de esgoto sanitário
1.9.6 | SINAPI | 89731 | JOELHO 90 GRAUS, PVC, SERIE NORMAL, ESGOTO PREDIAL, DN 50 MM, JUNTA ELÁSTICA, FORNECIDO E INSTALADO EM RAMAL DE DESCARGA OU RAMAL DE ESGOTO SANITÁRIO. | UN | 4 | Quantidade contabilizada no projeto de esgoto sanitário
1.9.7 | SINAPI | 89737 | JOELHO 90 GRAUS, PVC, SERIE NORMAL, ESGOTO PREDIAL, DN 75 MM, JUNTA ELÁSTICA, FORNECIDO E INSTALADO EM RAMAL DE DESCARGA OU RAMAL DE ESGOTO SANITÁRIO. | UN | 16 | Quantidade contabilizada no projeto de esgoto sanitário
1.9.8 | SINAPI | 89744 | JOELHO 90 GRAUS, PVC, SERIE NORMAL, ESGOTO PREDIAL, DN 100 MM, JUNTA ELÁSTICA, FORNECIDO E INSTALADO EM RAMAL DE DESCARGA OU RAMAL DE ESGOTO SANITÁRIO. | UN | 16 | Quantidade contabilizada no projeto de esgoto sanitário
1.9.9 | SINAPI | 89726 | JOELHO 45 GRAUS, PVC, SERIE NORMAL, ESGOTO PREDIAL, DN 40 MM, JUNTA SOLDÁVEL, FORNECIDO E INSTALADO EM RAMAL DE DESCARGA OU RAMAL DE ESGOTO SANITÁRIO. | UN | 14 | Quantidade contabilizada no projeto de esgoto sanitário
1.9.10 | SINAPI | 89732 | JOELHO 45 GRAUS, PVC, SERIE NORMAL, ESGOTO PREDIAL, DN 50 MM, JUNTA ELÁSTICA, FORNECIDO E INSTALADO EM RAMAL DE DESCARGA OU RAMAL DE ESGOTO SANITÁRIO. | UN | 10 | Quantidade contabilizada no projeto de esgoto sanitário
1.9.11 | SINAPI | 89739 | JOELHO 45 GRAUS, PVC, SERIE NORMAL, ESGOTO PREDIAL, DN 75 MM, JUNTA ELÁSTICA, FORNECIDO E INSTALADO EM RAMAL DE DESCARGA OU RAMAL DE ESGOTO SANITÁRIO. | UN | 10 | Quantidade contabilizada no projeto de esgoto sanitário
1.9.12 | SINAPI | 89746 | JOELHO 45 GRAUS, PVC, SERIE NORMAL, ESGOTO PREDIAL, DN 100 MM, JUNTA ELÁSTICA, FORNECIDO E INSTALADO EM RAMAL DE DESCARGA OU RAMAL DE ESGOTO SANITÁRIO. | UN | 22 | Quantidade contabilizada no projeto de esgoto sanitário
1.9.13 | SINAPI | 89752 | LUVA SIMPLES, PVC, SERIE NORMAL, ESGOTO PREDIAL, DN 40 MM, JUNTA SOLDÁVEL, FORNECIDO E INSTALADO EM RAMAL DE DESCARGA OU RAMAL DE ESGOTO SANITÁRIO. | UN | 10 | Quantidade contabilizada no projeto de esgoto sanitário
1.9.14 | SINAPI | 89753 | LUVA SIMPLES, PVC, SERIE NORMAL, ESGOTO PREDIAL, DN 50 MM, JUNTA ELÁSTICA, FORNECIDO E INSTALADO EM RAMAL DE DESCARGA OU RAMAL DE ESGOTO SANITÁRIO. | UN | 20 | Quantidade contabilizada no projeto de esgoto sanitário
1.9.15 | SINAPI | 89774 | LUVA SIMPLES, PVC, SERIE NORMAL, ESGOTO PREDIAL, DN 75 MM, JUNTA ELÁSTICA, FORNECIDO E INSTALADO EM RAMAL DE DESCARGA OU RAMAL DE ESGOTO SANITÁRIO. | UN | 28 | Quantidade contabilizada no projeto de esgoto sanitário
1.9.16 | SINAPI | 89778 | LUVA SIMPLES, PVC, SERIE NORMAL, ESGOTO PREDIAL, DN 100 MM, JUNTA ELÁSTICA, FORNECIDO E INSTALADO EM RAMAL DE DESCARGA OU RAMAL DE ESGOTO SANITÁRIO. | UN | 55 | Quantidade contabilizada no projeto de esgoto sanitário
1.9.17 | SINAPI | 89784 | TE, PVC, SERIE NORMAL, ESGOTO PREDIAL, DN 50 X 50 MM, JUNTA ELÁSTICA, FORNECIDO E INSTALADO EM RAMAL DE DESCARGA OU RAMAL DE ESGOTO SANITÁRIO. | UN | 12 | Quantidade contabilizada no projeto de esgoto sanitário
1.9.18 | SINAPI | 89786 | TE, PVC, SERIE NORMAL, ESGOTO PREDIAL, DN 75 X 75 MM, JUNTA ELÁSTICA, FORNECIDO E INSTALADO EM RAMAL DE DESCARGA OU RAMAL DE ESGOTO SANITÁRIO. | UN | 4 | Quantidade contabilizada no projeto de esgoto sanitário
1.9.19 | SINAPI | 89796 | TE, PVC, SERIE NORMAL, ESGOTO PREDIAL, DN 100 X 100 MM, JUNTA ELÁSTICA, FORNECIDO E INSTALADO EM RAMAL DE DESCARGA OU RAMAL DE ESGOTO SANITÁRIO. | UN | 2 | Quantidade contabilizada no projeto de esgoto sanitário
1.9.20 | SINAPI | 89797 | JUNÇÃO SIMPLES, PVC, SERIE NORMAL, ESGOTO PREDIAL, DN 100 X 100 MM, JUNTA ELÁSTICA, FORNECIDO E INSTALADO EM RAMAL DE DESCARGA OU RAMAL DE ESGOTO SANITÁRIO. | UN | 23 | Quantidade contabilizada no projeto de esgoto sanitário
1.9.21 | SINAPI | 89785 | JUNÇÃO SIMPLES, PVC, SERIE NORMAL, ESGOTO PREDIAL, DN 50 X 50 MM, JUNTA ELÁSTICA, FORNECIDO E INSTALADO EM RAMAL DE DESCARGA OU RAMAL DE ESGOTO SANITÁRIO. | UN | 6 | Quantidade contabilizada no projeto de esgoto sanitário
1.9.22 | SINAPI | 89795 | JUNÇÃO SIMPLES, PVC, SERIE NORMAL, ESGOTO PREDIAL, DN 75 X 75 MM, JUNTA ELÁSTICA, FORNECIDO E INSTALADO EM RAMAL DE DESCARGA OU RAMAL DE ESGOTO SANITÁRIO. | UN | 2 | Quantidade contabilizada no projeto de esgoto sanitário
1.9.23 | SINAPI | 89708 | CAIXA SIFONADA, PVC, DN 150 X 185 X 75 MM, JUNTA ELÁSTICA, FORNECIDA E INSTALADA EM RAMAL DE DESCARGA OU EM RAMAL DE ESGOTO SANITÁRIO. | UN | 6 | Quantidade contabilizada no projeto de esgoto sanitário
1.9.24 | SINAPI | 89707 | CAIXA SIFONADA, PVC, DN 100 X 100 X 50 MM, JUNTA ELÁSTICA, FORNECIDA E INSTALADA EM RAMAL DE DESCARGA OU EM RAMAL DE ESGOTO SANITÁRIO. | UN | 4 | Quantidade contabilizada no projeto de esgoto sanitário
1.9.25 | SINAPI | 74166 | CAIXA DE INSPEÇÃO EM CONCRETO PRÉ-MOLDADO DN 60CM COM TAMPA H= 60CM - FORNECIMENTO E INSTALACAO | UN | 3 | Quantidade contabilizada no projeto de esgoto sanitário
1.9.26 | SINAPI | 90695 | TUBO DE PVC PARA REDE COLETORA DE ESGOTO DE PAREDE MACIÇA, DN 150 MM, JUNTA ELÁSTICA, INSTALADO EM LOCAL COM NÍVEL BAIXO DE INTERFERÊNCIAS - FORNECIMENTO E ASSENTAMENTO. | M | 47 | Quantidade contabilizada no projeto de esgoto sanitário
1.9.27 | SINAPI | 89863 | JUNÇÃO SIMPLES, PVC, SERIE NORMAL, ESGOTO PREDIAL, DN 150 X 150 MM, JUNTA ELÁSTICA, FORNECIDO E INSTALADO EM SUBCOLETOR AÉREO DE ESGOTO SANITÁRIO. | UN | 3 | Quantidade contabilizada no projeto de esgoto sanitário
1.9.28 | SINAPI | 89855 | JOELHO 45 GRAUS, PVC, SERIE NORMAL, ESGOTO PREDIAL, DN 150 MM, JUNTA ELÁSTICA, FORNECIDO E INSTALADO EM SUBCOLETOR AÉREO DE ESGOTO SANITÁRIO. | UN | 5 | Quantidade contabilizada no projeto de esgoto sanitário
1.9.29 | SINAPI | 93358 | ESCAVAÇÃO MANUAL DE VALA COM PROFUNDIDADE MENOR OU IGUAL A 1,30 M. | M³ | 36 | Comprimento linear de valas internas e externas: 154 metros; Largura Média das Valas: 30cm; Profundidade Média das Valas: 80cm; Calculo: 154 x 0,3 x 0,8 = 36m³
1.9.30 | SINAPI | 96995 | REATERRO MANUAL APILOADO COM SOQUETE. | M³ | 36 | Comprimento linear de valas internas e externas: 154 metros; Largura Média das Valas: 30cm; Profundidade Média das Valas: 80cm; Calculo: 154 x 0,3 x 0,8 = 36m³
1.10 - INSTALAÇÕES HIDRO-SANITÁRIAS - ÁGUAS PLUVIAIS
1.10.1 | SINAPI | 83671 | TUBO PVC DN 100 MM PARA DRENAGEM - FORNECIMENTO E INSTALACAO | M | 304 | Quantidade contabilizada no projeto de esgoto sanitário
1.10.2 | SINAPI | 90695 | TUBO DE PVC PARA REDE COLETORA DE ESGOTO DE PAREDE MACIÇA, DN 150 MM, JUNTA ELÁSTICA, INSTALADO EM LOCAL COM NÍVEL BAIXO DE INTERFERÊNCIAS - FORNECIMENTO E ASSENTAMENTO. | M | 134 | Quantidade contabilizada no projeto de esgoto sanitário
1.10.3 | SINAPI | 89529 | JOELHO 90 GRAUS, PVC, SERIE R, ÁGUA PLUVIAL, DN 100 MM, JUNTA ELÁSTICA, FORNECIDO E INSTALADO EM RAMAL DE ENCAMINHAMENTO. | UN | 56 | Quantidade contabilizada no projeto de esgoto sanitário
1.10.4 | SINAPI | 89531 | JOELHO 45 GRAUS, PVC, SERIE R, ÁGUA PLUVIAL, DN 100 MM, JUNTA ELÁSTICA, FORNECIDO E INSTALADO EM RAMAL DE ENCAMINHAMENTO. | UN | 58 | Quantidade contabilizada no projeto de esgoto sanitário
1.10.5 | SINAPI | 89554 | LUVA SIMPLES, PVC, SERIE R, ÁGUA PLUVIAL, DN 100 MM, JUNTA ELÁSTICA, FORNECIDO E INSTALADO EM RAMAL DE ENCAMINHAMENTO. | UN | 114 | Quantidade contabilizada no projeto de esgoto sanitário
1.10.6 | SINAPI | 74166 | CAIXA DE INSPEÇÃO EM CONCRETO PRÉ-MOLDADO DN 60CM COM TAMPA H= 60CM - FORNECIMENTO E INSTALACAO | UN | 2 | Quantidade contabilizada no projeto de esgoto sanitário
1.10.7 | SINAPI | 93358 | ESCAVAÇÃO MANUAL DE VALA COM PROFUNDIDADE MENOR OU IGUAL A 1,30 M. | M³ | 16 | Comprimento linear de valas internas e externas: 108 metros; Largura Média das Valas: 30cm; Profundidade Média das Valas: 50cm; Calculo: 108 x 0,3 x 0,5 = 16m³
1.10.8 | SINAPI | 96995 | REATERRO MANUAL APILOADO COM SOQUETE. | M³ | 16 | Comprimento linear de valas internas e externas: 108 metros; Largura Média das Valas: 30cm; Profundidade Média das Valas: 50cm; Calculo: 108 x 0,3 x 0,5 = 16m³
1.11 - INSTALAÇÕES HIDRO-SANITÁRIAS - ÁGUA FRIA
1.11.1 | SINAPI | 88503 | CAIXA D´ÁGUA EM POLIETILENO, 1000 LITROS, COM ACESSÓRIOS | UN | 4 | Quantidade contabilizada no projeto de esgoto sanitário | [6 empty] | 14617.03
1.11.2 | SINAPI | 94703 | ADAPTADOR COM FLANGE E ANEL DE VEDAÇÃO, PVC, SOLDÁVEL, DN 25 MM X 3/4 , INSTALADO EM RESERVAÇÃO DE ÁGUA DE EDIFICAÇÃO QUE POSSUA RESERVATÓRIO DE FIBRA/FIBROCIMENTO FORNECIMENTO E INSTALAÇÃO. | UN | 4 | Quantidade contabilizada no projeto de esgoto sanitário
1.11.3 | SINAPI | 94704 | ADAPTADOR COM FLANGE E ANEL DE VEDAÇÃO, PVC, SOLDÁVEL, DN 32 MM X 1 , INSTALADO EM RESERVAÇÃO DE ÁGUA DE EDIFICAÇÃO QUE POSSUA RESERVATÓRIO DE FIBRA / FIBROCIMENTO FORNECIMENTO E INSTALAÇÃO. | UN | 4 | Quantidade contabilizada no projeto de esgoto sanitário
1.11.4 | SINAPI | 94707 | ADAPTADOR COM FLANGE E ANEL DE VEDAÇÃO, PVC, SOLDÁVEL, DN 60 MM X 2 , INSTALADO EM RESERVAÇÃO DE ÁGUA DE EDIFICAÇÃO QUE POSSUA RESERVATÓRIO DE FIBRA / FIBROCIMENTO FORNECIMENTO E INSTALAÇÃO. | UN | 4 | Quantidade contabilizada no projeto de esgoto sanitário
1.11.5 | SINAPI | 94489 | REGISTRO DE ESFERA, PVC, SOLDÁVEL, DN 25 MM, INSTALADO EM RESERVAÇÃO DE ÁGUA DE EDIFICAÇÃO QUE POSSUA RESERVATÓRIO DE FIBRA/FIBROCIMENTO FORNECIMENTO E INSTALAÇÃO. | UN | 4 | Quantidade contabilizada no projeto de esgoto sanitário
1.11.6 | SINAPI | 94493 | REGISTRO DE ESFERA, PVC, SOLDÁVEL, DN 60 MM, INSTALADO EM RESERVAÇÃO DE ÁGUA DE EDIFICAÇÃO QUE POSSUA RESERVATÓRIO DE FIBRA / FIBROCIMENTO FORNECIMENTO E INSTALAÇÃO. | UN | 4 | Quantidade contabilizada no projeto de esgoto sanitário
1.11.7 | SINAPI | 94796 | TORNEIRA DE BÓIA REAL, ROSCÁVEL, 3/4", FORNECIDA E INSTALADA EM RESERVAÇÃO DE ÁGUA. | UN | 4 | Quantidade contabilizada no projeto de esgoto sanitário
1.11.8 | SINAPI | 94672 | JOELHO 90 GRAUS COM BUCHA DE LATÃO, PVC, SOLDÁVEL, DN 25 MM, X 3/4 INSTALADO EM RESERVAÇÃO DE ÁGUA DE EDIFICAÇÃO QUE POSSUA RESERVATÓRIO DE FIBRA/FIBROCIMENTO FORNECIMENTO E INSTALAÇÃO. | UN | 16 | Quantidade contabilizada no projeto de esgoto sanitário
1.11.9 | SINAPI | 94674 | JOELHO 90 GRAUS, PVC, SOLDÁVEL, DN 32 MM INSTALADO EM RESERVAÇÃO DE ÁGUA DE EDIFICAÇÃO QUE POSSUA RESERVATÓRIO DE FIBRA / FIBROCIMENTO FORNECIMENTO E INSTALAÇÃO. | UN | 26 | Quantidade contabilizada no projeto de esgoto sanitário
1.11.10 | SINAPI | 94678 | JOELHO 90 GRAUS, PVC, SOLDÁVEL, DN 50 MM INSTALADO EM RESERVAÇÃO DE ÁGUA DE EDIFICAÇÃO QUE POSSUA RESERVATÓRIO DE FIBRA/FIBROCIMENTO FORNECIMENTO E INSTALAÇÃO. | UN | 4 | Quantidade contabilizada no projeto de esgoto sanitário
1.11.11 | SINAPI | 94680 | JOELHO 90 GRAUS, PVC, SOLDÁVEL, DN 60 MM INSTALADO EM RESERVAÇÃO DE ÁGUA DE EDIFICAÇÃO QUE POSSUA RESERVATÓRIO DE FIBRA / FIBROCIMENTO FORNECIMENTO E INSTALAÇÃO. | UN | 14 | Quantidade contabilizada no projeto de esgoto sanitário
1.11.12 | SINAPI | 94688 | TÊ, PVC, SOLDÁVEL, DN 25 MM INSTALADO EM RESERVAÇÃO DE ÁGUA DE EDIFICAÇÃO QUE POSSUA RESERVATÓRIO DE FIBRA/FIBROCIMENTO FORNECIMENTO E INSTALAÇÃO. | UN | 12 | Quantidade contabilizada no projeto de esgoto sanitário
1.11.13 | SINAPI | 94690 | TÊ, PVC, SOLDÁVEL, DN 32 MM INSTALADO EM RESERVAÇÃO DE ÁGUA DE EDIFICAÇÃO QUE POSSUA RESERVATÓRIO DE FIBRA/FIBROCIMENTO FORNECIMENTO E INSTALAÇÃO. | UN | 16 | Quantidade contabilizada no projeto de esgoto sanitário
1.11.14 | SINAPI | 94694 | TÊ, PVC, SOLDÁVEL, DN 50 MM INSTALADO EM RESERVAÇÃO DE ÁGUA DE EDIFICAÇÃO QUE POSSUA RESERVATÓRIO DE FIBRA/FIBROCIMENTO FORNECIMENTO E INSTALAÇÃO. | UN | 4 | Quantidade contabilizada no projeto de esgoto sanitário
1.11.15 | SINAPI | 94696 | TÊ, PVC, SOLDÁVEL, DN 60 MM INSTALADO EM RESERVAÇÃO DE ÁGUA DE EDIFICAÇÃO QUE POSSUA RESERVATÓRIO DE FIBRA/FIBROCIMENTO FORNECIMENTO E INSTALAÇÃO. | UN | 16 | Quantidade contabilizada no projeto de esgoto sanitário
1.11.16 | SINAPI | 94657 | LUVA PVC, SOLDÁVEL, DN 25 MM, INSTALADA EM RESERVAÇÃO DE ÁGUA DE EDIFICAÇÃO QUE POSSUA RESERVATÓRIO DE FIBRA/FIBROCIMENTO FORNECIMENTO E INSTALAÇÃO. | UN | 10 | Quantidade contabilizada no projeto de esgoto sanitário
1.11.17 | SINAPI | 94659 | LUVA PVC, SOLDÁVEL, DN 32 MM, INSTALADA EM RESERVAÇÃO DE ÁGUA DE EDIFICAÇÃO QUE POSSUA RESERVATÓRIO DEFIBRA / FIBROCIMENTO FORNECIMENTO E INSTALAÇÃO. | UN | 6 | Quantidade contabilizada no projeto de esgoto sanitário
1.11.18 | SINAPI | 94663 | LUVA, PVC, SOLDÁVEL, DN 50 MM, INSTALADO EM RESERVAÇÃO DE ÁGUA DE EDIFICAÇÃO QUE POSSUA RESERVATÓRIO DE FIBRA/FIBROCIMENTO FORNECIMENTO E INSTALAÇÃO. | UN | 4 | Quantidade contabilizada no projeto de esgoto sanitário
1.11.19 | SINAPI | 94665 | LUVA, PVC, SOLDÁVEL, DN 60 MM, INSTALADO EM RESERVAÇÃO DE ÁGUA DE EDIFICAÇÃO QUE POSSUA RESERVATÓRIO DE FIBRA/FIBROCIMENTO FORNECIMENTO E INSTALAÇÃO. | UN | 4 | Quantidade contabilizada no projeto de esgoto sanitário
1.11.20 | SINAPI | 94658 | ADAPTADOR CURTO COM BOLSA E ROSCA PARA REGISTRO, PVC, SOLDÁVEL, DN 32 MM X 1 , INSTALADO EM RESERVAÇÃO DE ÁGUA DE EDIFICAÇÃO QUE POSSUA RESERVATÓRIO DE FIBRA/FIBROCIMENTO FORNECIMENTO E INSTALAÇÃO. | UN | 8 | Quantidade contabilizada no projeto de esgoto sanitário
1.11.21 | SINAPI | 94664 | ADAPTADOR CURTO COM BOLSA E ROSCA PARA REGISTRO, PVC, SOLDÁVEL, DN 60 MM X 2 , INSTALADO EM RESERVAÇÃO DE ÁGUA DE EDIFICAÇÃO QUE POSSUA RESERVATÓRIO DE FIBRA / FIBROCIMENTO FORNECIMENTO E INSTALAÇÃO. | UN | 8 | Quantidade contabilizada no projeto de esgoto sanitário
1.11.22 | SINAPI | 89366 | JOELHO 90 GRAUS COM BUCHA DE LATÃO, PVC, SOLDÁVEL, DN 25MM, X 3/4 INSTALADO EM RAMAL OU SUB-RAMAL DE ÁGUA - FORNECIMENTO E INSTALAÇÃO. | UN | 24 | Quantidade contabilizada no projeto de esgoto sanitário
1.11.23 | SINAPI | 89426 | LUVA DE REDUÇÃO, PVC, SOLDÁVEL, DN 32MM X 25MM, INSTALADO EM RAMAL DE DISTRIBUIÇÃO DE ÁGUA - FORNECIMENTO E INSTALAÇÃO. | UN | 8 | Quantidade contabilizada no projeto de esgoto sanitário
1.11.24 | SINAPI | 89605 | LUVA DE REDUÇÃO, PVC, SOLDÁVEL, DN 60MM X 50MM, INSTALADO EM PRUMADA DE ÁGUA - FORNECIMENTO E INSTALAÇÃO. | UN | 8 | Quantidade contabilizada no projeto de esgoto sanitário
1.11.25 | SINAPI | 94495 | REGISTRO DE GAVETA BRUTO, LATÃO, ROSCÁVEL, 1 , INSTALADO EM RESERVAÇÃO DE ÁGUA DE EDIFICAÇÃO QUE POSSUA RESERVATÓRIO DE FIBRA / FIBROCIMENTO FORNECIMENTO E INSTALAÇÃO. | UN | 4 | Quantidade contabilizada no projeto de esgoto sanitário
1.11.26 | SINAPI | 94499 | REGISTRO DE GAVETA BRUTO, LATÃO, ROSCÁVEL, 2 1/2 , INSTALADO EM RESERVAÇÃO DE ÁGUA DE EDIFICAÇÃO QUE POSSUA RESERVATÓRIO DE FIBRA/FIBROCIMENTO FORNECIMENTO E INSTALAÇÃO. | UN | 4 | Quantidade contabilizada no projeto de esgoto sanitário
1.11.27 | SINAPI | 40729 | VALVULA DESCARGA 1.1/2" COM REGISTRO, ACABAMENTO EM METAL CROMADO - FORNECIMENTO E INSTALACAO | UN | 16 | Quantidade contabilizada no projeto de esgoto sanitário
1.11.28 | SINAPI | 89356 | TUBO, PVC, SOLDÁVEL, DN 25MM, INSTALADO EM RAMAL OU SUBRAMAL DE ÁGUA - FORNECIMENTO E INSTALAÇÃO. | UN | 66 | Quantidade contabilizada no projeto de esgoto sanitário
1.11.29 | SINAPI | 89357 | TUBO, PVC, SOLDÁVEL, DN 32MM, INSTALADO EM RAMAL OU SUBRAMAL DE ÁGUA - FORNECIMENTO E INSTALAÇÃO. | UN | 51 | Quantidade contabilizada no projeto de esgoto sanitário
1.11.30 | SINAPI | 89449 | TUBO, PVC, SOLDÁVEL, DN 50MM, INSTALADO EM PRUMADA DE ÁGUA - FORNECIMENTO E INSTALAÇÃO. | UN | 12 | Quantidade contabilizada no projeto de esgoto sanitário
1.11.31 | SINAPI | 89450 | TUBO, PVC, SOLDÁVEL, DN 60MM, INSTALADO EM PRUMADA DE ÁGUA - FORNECIMENTO E INSTALAÇÃO. | UN | 34 | Quantidade contabilizada no projeto de esgoto sanitário
1.12 - INSTALAÇÕES ELÉTRICAS
1.12.1 | COMPOSIÇÃO | 018 | Eletrocalha lisa galvanizada a fogo, 100 x 50 mm, com acessórios | M | 74 | Quantidade contabilizada no projeto de instalações elétricas
1.12.2 | COMPOSIÇÃO | 019 | Suporte para eletrocalha, galvanizado a fogo, 150x100mm | UN | 35 | Quantidade contabilizada no projeto de instalações elétricas
1.12.3 | COMPOSIÇÃO | 020 | Perfilado perfurado 38 x 38 mm em chapa #14 pré-zincada, com acessórios | M | 76 | Quantidade contabilizada no projeto de instalações elétricas
1.12.4 | COMPOSIÇÃO | 021 | Vergalhão com rosca, porca e arruela de diâmetro 1/4´ (tirante) | M | 50 | Quantidade contabilizada no projeto de instalações elétricas
1.12.5 | COMPOSIÇÃO | 022 | Grampo tipo ´C´ diâmetro 3/8`, com balancim tamanho grande | CJ | 50 | Quantidade contabilizada no projeto de instalações elétricas
1.12.6 | COMPOSIÇÃO | 023 | Saída lateral simples, diâmetro de 3/4´ | UN | 8 | Quantidade contabilizada no projeto de instalações elétricas
1.12.7 | COMPOSIÇÃO | 024 | Saída lateral simples, diâmetro de 1´ | UN | 6 | Quantidade contabilizada no projeto de instalações elétricas
1.12.8 | COMPOSIÇÃO | 025 | Caixa para tomada fixo perfil, de encaixe rápido, com tampa | UN | 5 | Quantidade contabilizada no projeto de instalações elétricas
1.12.9 | SINAPI | 91834 | ELETRODUTO FLEXÍVEL CORRUGADO, PVC, DN 25 MM (3/4"), PARA CIRCUITOS TERMINAIS, INSTALADO EM FORRO - FORNECIMENTO E INSTALAÇÃO. | M | 180 | Quantidade contabilizada no projeto de instalações elétricas
1.12.10 | SINAPI | 91836 | ELETRODUTO FLEXÍVEL CORRUGADO, PVC, DN 32 MM (1"), PARA CIRCUITOS TERMINAIS, INSTALADO EM FORRO - FORNECIMENTO E INSTALAÇÃO. | M | 90 | Quantidade contabilizada no projeto de instalações elétricas
1.12.11 | SINAPI | 73798 | DUTO ESPIRAL FLEXIVEL SINGELO PEAD D=50MM(2") REVESTIDO COM PVC COM FIO GUIA DE ACO GALVANIZADO, LANCADO DIRETO NO SOLO, INCL CONEXOES | M | 132 | Quantidade contabilizada no projeto de instalações elétricas
1.12.12 | SINAPI | 91936 | CAIXA OCTOGONAL 4" X 4", PVC, INSTALADA EM LAJE - FORNECIMENTO E INSTALAÇÃO. | UN | 23 | Quantidade contabilizada no projeto de instalações elétricas
1.12.13 | SINAPI | 91940 | CAIXA RETANGULAR 4" X 2" MÉDIA (1,30 M DO PISO), PVC, INSTALADA EM PAREDE - FORNECIMENTO E INSTALAÇÃO. | UN | 9 | Quantidade contabilizada no projeto de instalações elétricas
1.12.14 | SINAPI | 91941 | CAIXA RETANGULAR 4" X 2" BAIXA (0,30 M DO PISO), PVC, INSTALADA EM PAREDE - FORNECIMENTO E INSTALAÇÃO. | UN | 39 | Quantidade contabilizada no projeto de instalações elétricas
1.12.15 | SINAPI | 91943 | CAIXA RETANGULAR 4" X 4" MÉDIA (1,30 M DO PISO), PVC, INSTALADA EM PAREDE - FORNECIMENTO E INSTALAÇÃO. | UN | 2 | Quantidade contabilizada no projeto de instalações elétricas
1.12.16 | SINAPI | 83447 | CAIXA DE PASSAGEM 40X40X50 FUNDO BRITA COM TAMPA | UN | 10 | Quantidade contabilizada no projeto de instalações elétricas
1.12.17 | SINAPI | 93358 | ESCAVAÇÃO MANUAL DE VALA COM PROFUNDIDADE MENOR OU IGUAL A 1,30 M. | M³ | 13.2 | Comprimento linear de valas internas e externas: 88 metros; Largura Média das Valas: 30cm; Profundidade Média das Valas: 50cm; Calculo: 88 x 0,3 x 0,5 = 13,2m³
1.12.18 | SINAPI | 96995 | REATERRO MANUAL APILOADO COM SOQUETE. | M³ | 13.2 | Comprimento linear de valas internas e externas: 88 metros; Largura Média das Valas: 30cm; Profundidade Média das Valas: 50cm; Calculo: 88 x 0,3 x 0,5 = 13,2m³
1.12.19 | SINAPI | 92000 | TOMADA BAIXA DE EMBUTIR (1 MÓDULO), 2P+T 10 A, INCLUINDO SUPORTE E PLACA - FORNECIMENTO E INSTALAÇÃO. | UN | 35 | Quantidade contabilizada no projeto de instalações elétricas
1.12.20 | SINAPI | 91953 | INTERRUPTOR SIMPLES (1 MÓDULO), 10A/250V, INCLUINDO SUPORTE E PLACA - FORNECIMENTO E INSTALAÇÃO. | UN | 19 | Quantidade contabilizada no projeto de instalações elétricas
1.12.21 | SINAPI | 98308 | TOMADA PARA TELEFONE RJ11 - FORNECIMENTO E INSTALAÇÃO. | UN | 10 | Quantidade contabilizada no projeto de instalações elétricas
1.12.22 | SINAPI | 97591 | LUMINÁRIA TIPO PLAFON REDONDO COM VIDRO FOSCO, DE SOBREPOR, COM 2 LÂMPADAS DE 15 W - FORNECIMENTO E INSTALAÇÃO. | UN | 17 | Quantidade contabilizada no projeto de instalações elétricas
1.12.23 | SINAPI | 97599 | LUMINÁRIA DE EMERGÊNCIA - FORNECIMENTO E INSTALAÇÃO. | UN | 6 | Quantidade contabilizada no projeto de instalações elétricas
1.12.24 | SINAPI | 83479 | LUMINARIA ESTANQUE - PROTECAO CONTRA AGUA, POEIRA OU IMPACTOS - TIPO AQUATIC PIAL OU EQUIVALENTE | UN | 6 | Quantidade contabilizada no projeto de instalações elétricas
1.12.25 | SINAPI | 97587 | LUMINÁRIA TIPO CALHA, DE EMBUTIR, COM 2 LÂMPADAS DE 14 W COM REFLETOR - FORNECIMENTO E INSTALAÇÃO. | UN | 23 | Quantidade contabilizada no projeto de instalações elétricas
1.12.26 | SINAPI | 74131 | QUADRO DE DISTRIBUICAO DE ENERGIA DE EMBUTIR, EM CHAPA METALICA, PARA 40 DISJUNTORES TERMOMAGNETICOS MONOPOLARES, COM BARRAMENTO TRIFASICO E NEUTRO, FORNECIMENTO E INSTALACAO | UN | 1 | Quantidade contabilizada no projeto de instalações elétricas
1.12.27 | SINAPI | 74130/007 | DISJUNTOR TERMOMAGNETICO TRIPOLAR EM CAIXA MOLDADA 250A 600V, FORNECIMENTO E INSTALACAO | UN | 1 | Quantidade contabilizada no projeto de instalações elétricas
1.12.28 | SINAPI | 74130/001 | DISJUNTOR TERMOMAGNETICO MONOPOLAR PADRAO NEMA (AMERICANO) 10 A 30A 240V, FORNECIMENTO E INSTALACAO | UN | 11 | Quantidade contabilizada no projeto de instalações elétricas
1.12.29 | SINAPI | 91926 | CABO DE COBRE FLEXÍVEL ISOLADO, 2,5 MM², ANTI-CHAMA 450/750 V, PARA CIRCUITOS TERMINAIS - FORNECIMENTO E INSTALAÇÃO. | M | 1650 | Quantidade contabilizada no projeto de instalações elétricas
1.12.30 | SINAPI | 92992 | CABO DE COBRE FLEXÍVEL ISOLADO, 95 MM², ANTI-CHAMA 0,6/1,0 KV, PARA DISTRIBUIÇÃO - FORNECIMENTO E INSTALAÇÃO. | M | 136 | Quantidade contabilizada no projeto de instalações elétricas
1.12.31 | SINAPI | 92985 | CABO DE COBRE FLEXÍVEL ISOLADO, 35 MM², ANTI-CHAMA 450/750 V, PARA DISTRIBUIÇÃO - FORNECIMENTO E INSTALAÇÃO. | M | 34 | Quantidade contabilizada no projeto de instalações elétricas
1.13 - PINTURA
1.13.1 | SINAPI | 88489 | APLICAÇÃO MANUAL DE PINTURA COM TINTA LÁTEX ACRÍLICA EM PAREDES, DUAS DEMÃOS | M² | 1270.2 | 1490,65M² DE REBOCO - 193,09M² DE AZULEJO - 27,36M² DE AZULEJO = 1.270,20M²
1.13.2 | SINAPI | 88488 | APLICAÇÃO MANUAL DE PINTURA COM TINTA LÁTEX ACRÍLICA EM TETO, DUAS DEMÃOS. | M² | 518.57 | 370,05M² DE FORRO + 148,52M² DE LAJE = 518,57M²
1.13.3 | SINAPI | 95464 | PINTURA VERNIZ POLIURETANO BRILHANTE EM MADEIRA, TRES DEMAOS | M² | 15.96 | 0,60 X 2,10 X 2 FACES + 0,80 X 2,10 X 2 FACES X 4 PORTAS = 15,96M²
1.13.4 | SINAPI | 88485 | APLICAÇÃO DE FUNDO SELADOR ACRÍLICO EM PAREDES, UMA DEMÃO. | M² | 1270.2 | 1490,65M² DE REBOCO - 193,09M² DE AZULEJO - 27,36M² DE AZULEJO = 1.270,20M² | [6 empty] | 10673.01
1.13.5 | SINAPI | 88484 | APLICAÇÃO DE FUNDO SELADOR ACRÍLICO EM TETO, UMA DEMÃO. | M² | 518.57 | 370,05M² DE FORRO + 148,52M² DE LAJE = 518,57M²
1.13.6 | SINAPI | 95468 | PINTURA ESMALTE BRILHANTE (2 DEMAOS) SOBRE SUPERFICIE METALICA, INCLUSIVE PROTECAO COM ZARCAO (1 DEMAO) | M² | 776.96 | 515,07M² DE ESTRUTURA METÁLICA DA COBERTURA + 254,58M² DAS ESQUADRIAS + 7,31M² DAS PORTAS DE FERRO = 776,96M²
1.13.7 | SINAPI | 88496 | APLICAÇÃO E LIXAMENTO DE MASSA LÁTEX EM TETO, DUAS DEMÃOS. | M² | 370.05 | 370,05M² DE FORRO
1.14 - REVESTIMENTOS - TETO
1.14.1 | SINAPI | 96113 | FORRO EM PLACAS DE GESSO, PARA AMBIENTES COMERCIAIS. | M² | 370.05 | CONFORME PROJETO ARQUITETONICO - INSTALADO NOS LOCAIS QUE NÃO EXISTEM LAJES
1.14.2 | SINAPI | 87882 | CHAPISCO APLICADO NO TETO, COM ROLO PARA TEXTURA ACRÍLICA. ARGAMASSA TRAÇO 1:4 E EMULSÃO POLIMÉRICA (ADESIVO) COM PREPARO EM BETONEIRA 400L. | M² | 148.52 | CONFORME PROJETO ARQUITETONICO
1.14.3 | SINAPI | 90406 | MASSA ÚNICA, PARA RECEBIMENTO DE PINTURA, EM ARGAMASSA TRAÇO 1:2:8, PREPARO MECÂNICO COM BETONEIRA 400L, APLICADA MANUALMENTE EM TETO, ESPESSURA DE 20MM, COM EXECUÇÃO DE TALISCAS. | M² | 148.52 | CONFORME PROJETO ARQUITETONICO
1.15 - PERGOLADO SOBRE PORTARIA / HALL
1.15.1 | SINAPI | 95468 | PINTURA ESMALTE BRILHANTE (2 DEMAOS) SOBRE SUPERFICIE METALICA, INCLUSIVE PROTECAO COM ZARCAO (1 DEMAO) | M² | 23.3 | CONFORME PROJETO DE ESTRUTURA METÁLICA
1.15.2 | COMPOSIÇÃO | 005 | Fornecimento e montagem de estrutura em aço ASTM-A572 Grau 50, sem pintura | KG | 957.22 | CONFORME PROJETO DE ESTRUTURA METÁLICA = 957,22kg
1.16 - ACABAMENTO E ACESSÓRIOS
1.16.1 | SINAPI | 95470 | VASO SANITARIO SIFONADO CONVENCIONAL COM LOUÇA BRANCA, INCLUSO CONJUNTO DE LIGAÇÃO PARA BACIA SANITÁRIA AJUSTÁVEL - FORNECIMENTO E INSTALAÇÃO. | UN | 13 | CONFORME PROJETO ARQUITETONICO
1.16.2 | SINAPI | 95472 | VASO SANITARIO SIFONADO CONVENCIONAL PARA PCD SEM FURO FRONTAL COM LOUÇA BRANCA SEM ASSENTO, INCLUSO CONJUNTO DE LIGAÇÃO PARA BACIA SANITÁRIA AJUSTÁVEL - FORNECIMENTO E INSTALAÇÃO. | UN | 4 | CONFORME PROJETO ARQUITETONICO
1.16.3 | SINAPI | 86915 | TORNEIRA CROMADA DE MESA, 1/2" OU 3/4", PARA LAVATÓRIO, PADRÃO MÉDIO - FORNECIMENTO E INSTALAÇÃO. | UN | 23 | CONFORME PROJETO ARQUITETONICO
1.16.4 | SINAPI | 86937 | CUBA DE EMBUTIR OVAL EM LOUÇA BRANCA, 35 X 50CM OU EQUIVALENTE, INCLUSO VÁLVULA EM METAL CROMADO E SIFÃO FLEXÍVEL EM PVC - FORNECIMENTO E INSTALAÇÃO. | UN | 19 | CONFORME PROJETO ARQUITETONICO
1.16.5 | SINAPI | 11795 | GRANITO PARA BANCADA, POLIDO, TIPO ANDORINHA/ QUARTZ/ CASTELO/ CORUMBA OU OUTROS EQUIVALENTES DA REGIAO, E= *2,5* CM | M² | 11.19 | CONFORME PROJETO ARQUITETONICO
1.16.6 | SINAPI | 20231 | RODAPE OU RODABANCADA EM GRANITO, POLIDO, TIPO ANDORINHA/ QUARTZ/ CASTELO/ CORUMBA OU OUTROS EQUIVALENTES DA REGIAO, H= 10 CM, E= *2,0* CM | M | 25.85 | CONFORME PROJETO ARQUITETONICO
1.16.7 | SINAPI | 73774/1 | DIVISORIA EM MARMORITE ESPESSURA 35MM, CHUMBAMENTO NO PISO E PAREDE COM ARGAMASSA DE CIMENTO E AREIA, POLIMENTO MANUAL, EXCLUSIVE FERRAGENS | M² | 47.32 | CONFORME PROJETO ARQUITETONICO
1.16.8 | SINAPI | 74046/2 | TARJETA TIPO LIVRE/OCUPADO PARA PORTA DE BANHEIRO | UN | 17 | CONFORME PROJETO ARQUITETONICO
1.16.9 | COMPOSIÇÃO | 006 | Porta em laminado fenólico melamínico com batente em alumínio - 60 x 160 cm | UN | 13 | 3 unidades em cada conjunto de sanitário (total 4 conjuntos) + 1 unidade do banheiro do camarim = 13 unidades
1.16.10 | COMPOSIÇÃO | 007 | Porta em laminado fenólico melamínico com batente em alumínio - 80 x 180 cm | UN | 4 | CONFORME PROJETO ARQUITETONICO
1.16.11 | SINAPI | 10848 | PLACA DE INAUGURACAO METALICA, *40* CM X *60* CM | UN | 1 | CONFORME PROJETO ARQUITETONICO
1.16.12 | SINAPI | 9537 | LIMPEZA FINAL DA OBRA | M² | 0 | CONFORME PROJETO ARQUITETONICO
1.16.13 | SINAPI | 86887 | ENGATE FLEXÍVEL EM INOX, 1/2 X 40CM - FORNECIMENTO E INSTALAÇÃO. | UN | 23 | CONFORME PROJETO ARQUITETONICO
1.16.14 | SINAPI | 86903 | LAVATÓRIO LOUÇA BRANCA COM COLUNA, 45 X 55CM OU EQUIVALENTE, PADRÃO MÉDIO - FORNECIMENTO E INSTALAÇÃO. | UN | 4 | CONFORME PROJETO ARQUITETONICO
1.16.15 | SINAPI | 36211 | BARRA DE APOIO LAVATORIO, EM ACO INOX POLIDO, *40 X 50* CM, DIAMETRO MINIMO 3 CM | UN | 4 | CONFORME PROJETO ARQUITETONICO
1.16.16 | SINAPI | 36081 | BARRA DE APOIO RETA, EM ACO INOX POLIDO, COMPRIMENTO 80CM, DIAMETRO MINIMO 3 CM | UN | 8 | CONFORME PROJETO ARQUITETONICO
1.16.17 | SINAPI | 36801 | ACABAMENTO CROMADO PARA REGISTRO PEQUENO, 1/2 " OU 3/4 " | UN | 8 | CONFORME PROJETO ARQUITETONICO
1.16.18 | SINAPI | 95545 | SABONETEIRA DE PAREDE EM METAL CROMADO, INCLUSO FIXAÇÃO. | UN | 23 | CONFORME PROJETO ARQUITETONICO
1.16.19 | SINAPI | 95544 | PAPELEIRA DE PAREDE EM METAL CROMADO SEM TAMPA, INCLUSO FIXAÇÃO. | UN | 7 | CONFORME PROJETO ARQUITETONICO
1.16.20 | SINAPI | 37400 | PAPELEIRA PLASTICA TIPO DISPENSER PARA PAPEL HIGIENICO ROLAO | UN | 13 | CONFORME PROJETO ARQUITETONICO
1.16.21 | SINAPI | 36218 | BARRA DE APOIO RETA, EM ALUMINIO, COMPRIMENTO 60CM, DIAMETRO MINIMO 3 CM | UN | 8 | CONFORME PROJETO ARQUITETONICO
1.16.22 | SINAPI | 9535 | CHUVEIRO ELETRICO COMUM CORPO PLASTICO TIPO DUCHA, FORNECIMENTO E INSTALACAO | UN | 1 | CONFORME PROJETO ARQUITETONICO
1.17. - CALÇADA EXTERNA
1.17.01 | SINAPI | 94997 | EXECUÇÃO DE PASSEIO (CALÇADA) OU PISO DE CONCRETO COM CONCRETO MOLDADO IN LOCO, USINADO, ACABAMENTO CONVENCIONAL, ESPESSURA 10 CM, ARMADO. | M² | 743.55 | 515,94 + 227,61 = 743,55M²
1.17.02 | SINAPI | 73948/16 | LIMPEZA MANUAL DO TERRENO (C/ RASPAGEM SUPERFICIAL) | M² | 743.55 | 515,94 + 227,61 = 743,55M²
2 - PERGOLADO - FEART
2.1 - FUNDAÇÃO
2.1.1 | SINAPI | 90877 | ESTACA ESCAVADA MECANICAMENTE, SEM FLUIDO ESTABILIZANTE, COM 25 CM DE DIÂMETRO, ATÉ 9 M DE COMPRIMENTO, CONCRETO LANÇADO POR CAMINHÃO BETONEIRA (EXCLUSIVE MOBILIZAÇÃO E DESMOBILIZAÇÃO). | M | 144 | 12 estacas x 3,00m = 36,00m X 4 MÓDULOS = 144
2.1.2 | SINAPI | 96557 | CONCRETAGEM DE BLOCOS DE COROAMENTO E VIGAS BALDRAMES, FCK 30 MPA, COM USO DE BOMBA LANÇAMENTO, ADENSAMENTO E ACABAMENTO. | M³ | 8.72 | CONFORME PROJETO DE ESTRUTURAL
2.1.3 | SINAPI | 96546 | ARMAÇÃO DE BLOCO, VIGA BALDRAME OU SAPATA UTILIZANDO AÇO CA-50 DE 10 MM - MONTAGEM. | KG | 419.27 | CONFORME PROJETO DE ESTRUTURAL - 10% POIS PREÇOS UNITÁRIOS JÁ CONTEMPLAM ESSA PERDA
2.1.4 | SINAPI | 95577 | MONTAGEM DE ARMADURA LONGITUDINAL DE ESTACAS DE SEÇÃO CIRCULAR, DIÂMETRO = 10,0 MM. | KG | 355.27 | CONFORME PROJETO DE ESTRUTURAL - 10% POIS PREÇOS UNITÁRIOS JÁ CONTEMPLAM ESSA PERDA
2.1.5 | SINAPI | 95583 | MONTAGEM DE ARMADURA TRANSVERSAL DE ESTACAS DE SEÇÃO CIRCULAR, DIÂMETRO = 5,0 MM. | KG | 69.09 | CONFORME PROJETO DE ESTRUTURAL - 10% POIS PREÇOS UNITÁRIOS JÁ CONTEMPLAM ESSA PERDA
2.1.6 | SINAPI | 96522 | ESCAVAÇÃO MANUAL PARA BLOCO DE COROAMENTO OU SAPATA, SEM PREVISÃO DE FÔRMA. | M³ | 8.72 | CONFORME PROJETO DE ESTRUTURAL
2.1.7 | SINAPI | 74077/3 | LOCACAO CONVENCIONAL DE OBRA, ATRAVÉS DE GABARITO DE TABUAS CORRIDAS PONTALETADAS, COM REAPROVEITAMENTO DE 3 VEZES. | M² | 364.8 | 91,20M² X 2 MÓDULOS = 182,40M²
2.2 - ESTRUTURA METÁLICA
2.2.1 | COTAÇÃO | 005 | Fornecimento e montagem de estrutura em aço ASTM-A572 Grau 50, sem pintura | KG | 9610.36 | 2402,59kg x 4 modulos = 9.610,36kg
2.2.2 | SINAPI | 95468 | PINTURA ESMALTE BRILHANTE (2 DEMAOS) SOBRE SUPERFICIE METALICA, INCLUSIVE PROTECAO COM ZARCAO (1 DEMAO) | M² | 325.12 | (9,55m x 9,55m) - (3,15m x 3,15m) = 81,28m²x 4 modulos = 325,12m² 9610,36kg / 325,12m² = 29,55kg / m²
2.2.3 | COTAÇÃO | 001 | Cobertura policarbonato - Pergolado FEART | - | 1
SUB TOTAL DO ITEM | [7 empty] | 0
2.3 - INSTALAÇÕES ELÉTRICAS
2.3.1 | SINAPI | 95745 | ELETRODUTO DE AÇO GALVANIZADO, CLASSE LEVE, DN 20 MM (3/4 ), APARENTE, INSTALADO EM TETO - FORNECIMENTO E INSTALAÇÃO. | M² | 252 | Quantidade contabilizada no projeto de instalações elétricas
2.3.2 | SINAPI | 95746 | ELETRODUTO DE AÇO GALVANIZADO, CLASSE LEVE, DN 25 MM (1 ), APARENTE, INSTALADO EM TETO - FORNECIMENTO E INSTALAÇÃO. | M² | 114 | Quantidade contabilizada no projeto de instalações elétricas
2.3.3 | SINAPI | 95752 | ELETRODUTO DE AÇO GALVANIZADO, CLASSE SEMI PESADO, DN 40 MM (1 1/2 ), APARENTE, INSTALADO EM PAREDE - FORNECIMENTO E INSTALAÇÃO. | M² | 44 | Quantidade contabilizada no projeto de instalações elétricas
2.3.4 | SINAPI | 95779 | CONDULETE DE ALUMÍNIO, TIPO E, PARA ELETRODUTO DE AÇO GALVANIZADO DN 20 MM (3/4''), APARENTE - FORNECIMENTO E INSTALAÇÃO. | M² | 80 | Quantidade contabilizada no projeto de instalações elétricas
2.3.5 | SINAPI | 95785 | CONDULETE DE ALUMÍNIO, TIPO E, PARA ELETRODUTO DE AÇO GALVANIZADO DN 32 MM (1 1/4''), APARENTE - FORNECIMENTO E INSTALAÇÃO. | M² | 6 | Quantidade contabilizada no projeto de instalações elétricas
2.3.6 | SINAPI | 95781 | CONDULETE DE ALUMÍNIO, TIPO C, PARA ELETRODUTO DE AÇO GALVANIZADO DN 25 MM (1''), APARENTE - FORNECIMENTO E INSTALAÇÃO. | M² | 30 | Quantidade contabilizada no projeto de instalações elétricas
2.3.7 | SINAPI | 91836 | ELETRODUTO FLEXÍVEL CORRUGADO, PVC, DN 32 MM (1"), PARA CIRCUITOS TERMINAIS, INSTALADO EM FORRO - FORNECIMENTO E INSTALAÇÃO. | M² | 16 | Quantidade contabilizada no projeto de instalações elétricas
2.3.8 | SINAPI | 9335 | ESCAVAÇÃO MANUAL DE VALA COM PROFUNDIDADE MENOR OU IGUAL A 1,30 M. | M² | 1.44 | Comprimento linear de valas internas e externas: 3 metros; Largura Média das Valas: 30cm; Profundidade Média das Valas: 80cm; Calculo: 3 x 0,3 x 0,8 = 0,72m³
2.3.9 | SINAPI | 96995 | REATERRO MANUAL APILOADO COM SOQUETE. | M² | 1.44 | Comprimento linear de valas internas e externas: 3 metros; Largura Média das Valas: 30cm; Profundidade Média das Valas: 80cm; Calculo: 3 x 0,3 x 0,8 = 0,72m³
2.3.10 | SINAPI | 97584 | LUMINÁRIA TIPO CALHA, DE SOBREPOR, COM 1 LÂMPADA TUBULAR DE 36 W - FORNECIMENTO E INSTALAÇÃO. | M² | 80 | Quantidade contabilizada no projeto de instalações elétricas
2.3.11 | COMPOSIÇÃO | 026 | Tomada de energia quadrada com rabicho de 10 A - 250 V , para instalação em painel / rodapé / caixa de tomadas | M² | 80 | Quantidade contabilizada no projeto de instalações elétricas
2.3.12 | SINAPI | 91926 | CABO DE COBRE FLEXÍVEL ISOLADO, 2,5 MM², ANTI-CHAMA 450/750 V, PARA CIRCUITOS TERMINAIS - FORNECIMENTO E INSTALAÇÃO. | M² | 880 | Quantidade contabilizada no projeto de instalações elétricas
2.3.13 | SINAPI | 91928 | CABO DE COBRE FLEXÍVEL ISOLADO, 4 MM², ANTI-CHAMA 450/750 V, PARA CIRCUITOS TERMINAIS - FORNECIMENTO E INSTALAÇÃO. | M² | 1200 | Quantidade contabilizada no projeto de instalações elétricas
VALOR TOTAL R$ | [7 empty] | 1485178.72
Declaro que os custos unitários adotados atendem ao regime de contribuição previdenciária, sendo esta a alternativa mais adequada para Administração Pública, e que o detalhamento de encargos sociais atendem ao estabelicido no SINAPI desta unidade da federação, para mão-de-obra horista e mensalidade
Observação: Trata-se de unificação de planilhas de Memorial de Cálculo apresentadas anteriormente, de autoria do Diretor de Patrimônio Histórico Thiago Menezes Garcia, cuja união se faz necessária para atender a critérios licitatórios exigidos pelo Departamento de Licitações e Contratos.
Representante do Tomador
Nome: Marcio Gustavo Bernardes Reis
Cargo: Prefeito Municipal
Secretária de Turismo e Cultura
Maria das Graças Hansen Albaran dos Santos

## Plan2
Prefeitura do Municipio de Jaguariúna - SP
Rua Alfredo Bueno, 1235 - Centro - Jaguariuna SP CEP 13820-000 Fone (19) 3867-9700 - Fax (19) 3867-2856
QUADRO DE COMPOSIÇÃO DO INVESTIMENTO (QCI) - PÓS LICITAÇÃO
Obra: Construção Portal Turistico
Proprietário: Prefeitura do Município de Jaguariúna
Local: Estrela Mogiana, Cruzeiro do Sul, Jaguariuna - SP
Nº Operação |  | Gestor / Programa / Ação /Modalidade |  |  |  | Município/UF |  |  | Localidade
Jaguariuna/SP |  | MTUR - |  |  |  | Jaguariuna/SP |  |  | Estrela Mogiana - Bairro Cruzeiro do Sul
Proponente / Tomador |  |  | Objeto |  |  | Empreendimento / Apelido
Prefeitura do Município de Jaguariúna |  |  | Construção de Portal Turístico |  |  | Portal Turístico
OK
Meta / Submeta | Item de Investimento | Sub-Item de Investimento | Descrição | Situação | Quantidade | Unidade | Lote de Licitação / nº do CTEF | REPASSE (R$) | CONTRAPARTIDA (R$) | COMPLEMENTAÇÃO PREFEITURA | INVESTIMENTO (R$) | PESO DA META (%)
[8 empty] | 62.11% | 2.59% | 35.3% | 100%
[8 empty] | 242855.55 | 10118.98 | 138032.83 | 391007.36
1 |  |  | ESPELHO D'AGUA |  | 1 |  |  | 242855.55 | 10118.98 | 138032.83 | 391007.36 | 100%
2 | [7 empty] | 0 | 0 | 0 | 0
3 | [7 empty] | 0 | 0 | 0 | 0
4 | [7 empty] | 0 | 0 | 0 | 0
5 | [7 empty] | 0 | 0 | 0 | 0
6 | [7 empty] | 0 | 0 | 0 | 0
7 | [7 empty] | 0 | 0 | 0 | 0
Jaguariuna/SP, de de | [9 empty] | Marcio Gustavo Bernardes Reis
Local/Data | [9 empty] | Prefeito